## BO12a
r.2004
BOTÍČ | před Hostivařskou přehradou ( Petrovice )
Mikrobiologické
| Obecné, fyzikální a chemické ukazatele | [16 empty] | a biologické ukazatele
datum | tepl.vody | pH | vodiv. | NL-105 | O2 | BSK5 | ChSK -Cr | TOC | N - NH4 | N - NO3 | Pc | Cl | SO4 | Mn | Fe | Ca | Mg | F coli | INDBENT
| °C |  | mS/m | mg/l | mg/l | mg/l | mg/l | mg/l | mg/l | mg/l | mg/l | mg/l | mg/l | mg/l | mg/l | mg/l | mg/l | KTJ/ml
2004-01-27 | 0 | 7.63 | 119 | 5 | 13.07 | 3.12 | 13.1 | 6.65 | 1.58 | 8.97 | 0.37 | 190.3 | 128 | 0.248 | 0.22 | 134 | 24.9 | 28
2004-03-23 | 6.8 | 8.4 | 99.5 | 11.6 | 15 | 4.77 | 22.1 | 9.55 | 0.04 | 8.53 | 0.23 | 154 | 114 | 0.17 | 0.1 | 88.8 | 18.3 | 7
2004-05-18 | 12.2 | 7.67 | 90 | 14 | 9.62 | 5.89 | 28.3 | 10.1 | 0.06 | 3.67 | 0.36 | 139 | 98.4 | 0.17 | 0.25 | 82 | 16.6 | 48
2004-07-20 | 22.9 | 7.73 | 83.2 | 12.4 | 8.19 | 3.5 | 34.7 | 13.1 | 0.15 | 2.02 | 0.42 | 107.7 | 102 | 0.13 | 0.25 | 83.7 | 18.2 | 7
2004-09-22 | 12.4 | 7.54 | 85 | 10 | 10.57 | 6.23 | 16 | 10.9 | 0.3 | 3.01 | 0.57 | 106 | 97.1 | 0.083 | 0.09 | 87.2 | 18.3 | 5
2005-11-25 | 1.6 | 7.82 | 82.4 | 15.6 | 12.94 | 4.26 | 41.3 | 11.8 | 0.71 | 3.48 | 0.46 | 121.6 | 94.3 | 0.099 | 0.31 | 68.3 | 13.2 | 7
|  | Specifické organické ukazatele |  |  |  |  | Kovy a metaloidy
datum | AOX | PCE | TCE | PAU | chloroform | toluen | Cr | Ni | Cu | Zn | Cd | Hg | Pb | As
| ug/l | ug/l | ug/l | ng/l | ug/l | ug/l | ug/l | ug/l | ug/l | ug/l | ug/l | ug/l | ug/l | ug/l
2004-01-27 | 17 | <0,2 | <0,2 | 86.3 |  | <0,2 | bar: Kovy a metaloidy Ni; Kovy a metaloidy As
2004-03-23 | 85 | <0,2 | <0,2 | 25 |  | <0,2 | bar: Kovy a metaloidy Ni; Kovy a metaloidy As
2004-05-18 | <10 | <0,2 | <0,2 | 4.7 |  | <0,2 | bar: Kovy a metaloidy Ni; Kovy a metaloidy As
2004-07-20 | <10 | <0,2 | 2 | 2 |  | <0,2 | Kovy a metaloidy Ni: <5; Kovy a metaloidy As: 3.4
2004-09-22 | 15 | <0,2 | <0,2 | 10.3 |  | <0,2 | bar: Kovy a metaloidy Ni; Kovy a metaloidy As
2005-11-25 | 11 | <0,2 | <0,2 | 38.1 |  | <0,2 | bar: Kovy a metaloidy Ni; Kovy a metaloidy As

## BO12b
r.2004
BOTÍČ | pod Hostivařskou přehradou
Mikrobiologické
| Obecné, fyzikální a chemické ukazatele | [16 empty] | a biologické ukazatele
datum | tepl.vody | pH | vodiv. | NL-105 | O2 | BSK5 | ChSK -Cr | TOC | N - NH4 | N - NO3 | Pc | Cl | SO4 | Mn | Fe | Ca | Mg | F coli | INDBENT
| °C |  | mS/m | mg/l | mg/l | mg/l | mg/l | mg/l | mg/l | mg/l | mg/l | mg/l | mg/l | mg/l | mg/l | mg/l | mg/l | KTJ/ml
2004-01-27 | 0.6 | 7.69 | 122 | 8 | 12.75 | 5.06 | 22.3 | 8.14 | 1.17 | 4.53 | 0.2 | 184.2 | 109 | 0.202 | 0.15 | 115 | 21.7 | 2
2004-03-23 | 5.9 | 7.76 | 115.9 | 12.4 | 11.22 | 6.18 | 14.9 | 8.85 | 0.28 | 5.11 | 0.13 | 206 | 115 | 0.14 | 0.17 | 90.9 | 18.5 | 0
2004-05-18 | 13.7 | 7.62 | 90.6 | 22 | 8.76 | 4.39 | 23.9 | 12 | 0.43 | 3.24 | 0.12 | 139.9 | 102 | 0.37 | 0.32 | 78.7 | 17.2 | 10
2004-07-20 | 23.1 | 7.46 | 74.3 | 20.8 | 7.71 | 3.89 | 31 | 12 | <0,04 | 1.08 | 0.15 | 116.4 | 99.6 | 0.35 | 0.54 | 58.5 | 16.4 | 8
2004-09-22 | 13.7 | 7.5 | 75 | 1900-01-09 09:36 | 6.62 | 3.25 | 21.2 | 9.7 | <0,04 | 1.42 | 0.24 | 111.2 | 91.4 | 0.103 | 0.24 | 64.3 | 16.9 | 7
2005-11-25 | 2.7 | 7.9 | 74 | 1900-01-10 04:48 | 11.13 | 4.34 | 30.7 | 8.8 | 0.87 | 2.18 | 0.11 | 97.3 | 88.1 | 0.225 | 0.23 | 58.6 | 13.8 | 3
|  | Specifické organické látky |  |  |  |  | Kovy a metaloidy
datum | AOX | PCE | TCE | PAU | chloroform | toluen | Cr | Ni | Cu | Zn | Cd | Hg | Pb | As
| ug/l | ug/l | ug/l | ng/l | ug/l | ug/l | ug/l | ug/l | ug/l | ug/l | ug/l | ug/l | ug/l | ug/l
2004-01-27 | 13 | <0,2 | <0,2 | 4 |  | <0,2 | bar: Kovy a metaloidy Ni; Kovy a metaloidy As
2004-03-23 | 19 | <0,2 | <0,2 | 54.8 |  | <0,2 | Kovy a metaloidy Ni: <5; Kovy a metaloidy As: 3
2004-05-18 | <10 | <0,2 | <0,2 | 11.1 |  | 0.31 | bar: Kovy a metaloidy Ni; Kovy a metaloidy As
2004-07-20 | <10 | <0,2 | <0,2 | 9.8 |  | <0,2 | Kovy a metaloidy Ni: <5; Kovy a metaloidy As: 6
2004-09-22 | 12 | <0,2 | <0,2 | 29 |  | <0,2 | bar: Kovy a metaloidy Ni; Kovy a metaloidy As
2005-11-25 | 13 | <0,2 | <0,2 | 26.2 |  | <0,2 | bar: Kovy a metaloidy Ni; Kovy a metaloidy As

## BO12c
r.2004
BOTÍČ - ústí ( ul. Sekaninova - limnigraf )
Mikrobiologické
| Obecné, fyzikální a chemické ukazatele | [16 empty] | a biologické ukazatele
datum | tepl.vody | pH | vodiv. | NL | O2 | BSK5 | ChSK - Cr | TOC | N - NH4 | N - NO3 | Pc | Cl | SO4 | Mn | Fe | Ca | Mg | F coli | INDBENT
| °C |  | mS/m | mg/l | mg/l | mg/l | mg/l | mg/l | mg/l | mg/l | mg/l | mg/l | mg/l | mg/l | mg/l | mg/l | mg/l | KTJ/ml
2004-01-27 | 0.1 | 7.82 | 132.3 | 3 | 14.34 | 3.02 | 13.5 | 7.15 | 0.61 | 5.81 | 0.15 | 219 | 123 | 0.093 | 0.08 | 125 | 24.8 | 9
2004-02-23 | 2.3 | 8.29 | 132 | 18.8 | 15.17 | 4.08 | 15.3 | 10.4 | 0.17 | 6.62 | 0.16 | 249.8 | 131 | 0.1 | 0.3 | 103.2 | 19.8 | 17
2004-03-23 | 8.3 | 8.58 | 123.1 | 10.8 | 12.03 | 4.97 | 20.7 | 9.89 | <0,04 | 2.41 | 0.12 | 215 | 144 | 0.12 | 0.1 | 90.9 | 21 | 18
2004-04-20 | 13.7 | 8.87 | 97.1 | 6.8 | 14.22 | 2.88 | 38.6 | 10.2 | <0,04 | 4.04 | 0.18 | 164.2 | 148 | 0.053 | 0.105 | 92.4 | 21 | 1
2004-05-18 | 15 | 7.93 | 93.1 | 11.6 | 9.96 | 2.38 | 28 | 9.3 | 0.14 | 3.53 | 0.15 | 138.2 | 120 | 0.11 | 0.21 | 83.7 | 18.9 | 104
2004-06-21 | 17.5 | 7.62 | 79.5 | 8.8 | 9.04 | 3.29 | 17.7 | 10.6 | <0,04 | 2.19 | 0.19 | 115.6 | 113 | 0.09 | 0.22 | 65.2 | 17.1 | 48
2004-07-20 | 25.4 | 8.48 | 86.4 | 6.4 | 8.85 | 3.28 | 24.3 | 10 | <0,04 | 1.71 | 0.18 | 118.2 | 134 | 0.05 | 0.14 | 84.9 | 20.8 | 19
2004-08-17 | 21.1 | 7.8 | 77.1 | 6.4 | 8.84 | 2.95 | 22.3 | 7.74 | <0,04 | 1.71 | 0.18 | 97.4 | 129 | 0.05 | 0.22 | 77.7 | 19.1 | 20
2004-09-22 | 11.9 | 8.28 | 86.1 | 4.4 | 9.24 | 4.54 | 13 | 9.4 | <0,04 | 2.16 | 0.19 | 105.6 | 133 | 0.036 | 0.1 | 87.6 | 22.3 | 54
2004-10-18 | 9.9 | 8.4 | 80.5 | 8.8 | 11.2 | 2.6 | 26.1 | 11.2 | <0,04 | 2.42 | 0.18 | 107 | 109 | 0.058 | 0.14 | 79.2 | 18.6 | 17
2005-11-25 | 2.2 | 8.05 | 82.1 | 12.8 | 12.11 | 3.66 | 25.6 | 10.1 | 0.57 | 2.21 | 0.16 | 107.7 | 103 | 0.125 | 0.23 | 66.8 | 16.4 | 35
2005-12-13 | 2.2 | 8.19 | 88.9 | 6 | 13.43 | 6.92 | 20.5 | 9.6 | 0.28 | 4.03 | 0.16 | 108 | 134 | 0.071 | 0.091 | 84.8 | 20.3 | 42
prům.hodn. | 10.8 | 8.1925 | 96.5167 | 8.7167 | 11.5358 | 3.7142 | 22.1333 | 9.6317 | 0.354 | 3.2367 | 0.16667 | 145.475 | 126.75 | 0.079667 | 0.16133 | 86.7833 | 20.0083 | 32
min | 0.1 | 7.62 | 77.1 | 3 | 8.84 | 2.38 | 13 | 7.15 | 0.14 | 1.71 | 0.12 | 97.4 | 103 | 0.036 | 0.08 | 65.2 | 16.4 | 1
max | 25.4 | 8.87 | 132.3 | 18.8 | 15.17 | 6.92 | 38.6 | 11.2 | 0.61 | 6.62 | 0.19 | 249.8 | 148 | 0.125 | 0.3 | 125 | 24.8 | 104
|  | Specifické organické látky |  |  |  |  | Kovy a metaloidy
datum | AOX | PCE | TCE | PAU | chloroform | toluen | Cr | Ni | Cu | Zn | Cd | Hg | Pb | As
| ug/l | ug/l | ug/l | ng/l | ug/l | ug/l | ug/l | ug/l | ug/l | ug/l | ug/l | ug/l | ug/l | ug/l
2004-01-27 | 14 | <0,2 | <0,2 | 24.4 |  | <0,2 | bar: Kovy a metaloidy Ni; Kovy a metaloidy As
2004-02-23 | 13 | <0,2 | <0,2 | 135 |  | <0,2 | bar: Kovy a metaloidy Ni; Kovy a metaloidy As
2004-03-23 | 20 | <0,2 | <0,2 | 6.8 |  | <0,2 | bar: Kovy a metaloidy Ni; Kovy a metaloidy As
2004-04-20 | 23 | <0,2 | 0.398 | 66.4 |  | <0,2 | bar: Kovy a metaloidy Ni; Kovy a metaloidy As
2004-05-18 | 11 | <0,2 | <0,2 | 43.7 |  | <0,2 | bar: Kovy a metaloidy Ni; Kovy a metaloidy As
2004-06-21 | 14.6 | <0,2 | <0,2 | 50.6 |  | <0,2 | bar: Kovy a metaloidy Ni; Kovy a metaloidy As
2004-07-20 | 12 | <0,2 | <0,2 | 21.8 |  | <0,2 | bar: Kovy a metaloidy Ni; Kovy a metaloidy As
2004-08-17 | 17 | <0,2 | <0,2 | 96.5 |  | <0,2 | bar: Kovy a metaloidy Ni; Kovy a metaloidy As
2004-09-22 | 12 | <0,2 | <0,2 | 23.2 |  | <0,2 | bar: Kovy a metaloidy Ni; Kovy a metaloidy As
2004-10-18 | 11 | <0,2 | <0,2 | 77.7 |  | <0,2 | Kovy a metaloidy Ni: <5; Kovy a metaloidy As: 4.2
2005-11-25 | 18 | <0,2 | <0,2 | 36.7 | <0,2 | <0,2 | bar: Kovy a metaloidy Ni; Kovy a metaloidy As
2005-12-13 | 13.5 | <0,2 | <0,2 | 23 |  | 0.22 | bar: Kovy a metaloidy Ni; Kovy a metaloidy As
prům.hodn. | 14.925 |  |  | 50.4833
min | 11 | <0,20 | <0,20 | 6.8 |  | <0,20 | bar: Kovy a metaloidy Ni
max | 23 | 0 | 0.398 | 135 |  | 0.22 | Kovy a metaloidy Ni: 0

## List3
!! značení pouze orientačně !!
ČSN 75 7221 Jakost vod - Klasifikace jakosti vody ( řazení vod do tříd podle jejich jakosti s použitím soustavy mezných hodnot tříd jakosti vody )
I. tř. | neznečištěná voda
II.tř. | mírně znečištěná voda
III.tř. | znečištěná voda
IV.tř. | silně znečištěná voda
V.tř. | velmi silně znečištěná voda
Základní klasifikace vody ( ČSN 75 7221 ) musí být založena na klasifikaci všech vybraných ukazatelů jakosti vod.
Vybranými ukazateli jakosti vod jsou :
1) saprobní index makrozoobentosu ( není stanoven, přestože patří do " Minimálního rozsahu ukazatelů pro kontrolu jakosti vod " )
2) BSK5 ( biochemická spotřeba kyslíku )
3) CHSK - Cr ( chemická spotřeba kyslíku dichromanem )
4) N - NO3 ( dusičnanový dusík )
5) N - NH4 ( amoniakální dusík )
6) celkový P ( fosfor )
Výsledná třída se určí podle nejnepříznivějšího zatřídění zjištěného u jednotlivých vybraných ukazatelů.
Klasifikovat lze vody při nejmenším počtu odběru 11 za období ( zpravidla rok ), je -li k dispozici méně než 11 hodnot ( výsledků ), nelze jakost vody podle této normy
klasifikovat.