## CHOLUPICKÝ potok
r.2001
CHOLUPICKÝ potok - ústí do Vltavy
Mikrobiologické
| Obecné, fyzikální a chemické ukazatele | [16 empty] | a biologické ukazatele
datum | tepl.vody | pH | vodiv. | NL | O2 | BSK5 | ChSK -Cr | TOC | N - NH4 | N - NO3 | Pc | Cl | SO4 | Mn | Fe | Ca | Mg | F coli | INDBENT
| °C |  | mS/m | mg/l | mg/l | mg/l | mg/l | mg/l | mg/l | mg/l | mg/l | mg/l | mg/l | mg/l | mg/l | mg/l | mg/l | KTJ/ml
07.03. | 5.6 | 7.72 | 95.9 | 2 | 11.85 | 2.63 | 11.3 | 8.5 | 0.286 | 4.84 | 0.0748 | 96.7 | 208 | 0.288 | 0.233 | 102 | 34.4 | 25
2001-06-26 | 14.8 | 8.06 | 97.2 | 53.2 | 9 | 3.31 | 34.2 | 7.9 | 0.312 | 3.74 | 0.11 | 87.2 | 227 | 0.354 | 1.42 | 114 | 34.1 | 150
2001-09-19 | 12.2 | 7.34 | 82.8 | 28 | 8.65 | 8.69 | 42 |  | 0.874 | 16.3 | 6.13 | 75.5 | 127 | 0.0986 | 0.297 | 72.4 | 18.9 | 115
2002-12-17 | 3.1 | 7.93 | 82.9 | 16.4 | 12.67 | 1.58 | 10.1 |  | 0.14 | 6.55 | 0.08 | 75.2 | 185 | 0.19 | 0.43 | 91.5 | 29.9 | 17

## Legenda
!! značení pouze orientačně !!
ČSN 75 7221 Jakost vod - Klasifikace jakosti vody ( řazení vod do tříd podle jejich jakosti s použitím soustavy mezných hodnot tříd jakosti vody )
I. tř. | neznečištěná voda
II.tř. | mírně znečištěná voda
III.tř. | znečištěná voda
IV.tř. | silně znečištěná voda
V.tř. | velmi silně znečištěná voda
Základní klasifikace vody ( ČSN 75 7221 ) musí být založena na klasifikaci všech vybraných ukazatelů jakosti vod.
Vybranými ukazateli jakosti vod jsou :
1) saprobní index makrozoobentosu ( není stanoven, přestože patří do " Minimálního rozsahu ukazatelů pro kontrolu jakosti vod " )
2) BSK5 ( biochemická spotřeba kyslíku )
3) CHSK - Cr ( chemická spotřeba kyslíku dichromanem )
4) N - NO3 ( dusičnanový dusík )
5) N - NH4 ( amoniakální dusík )
6) celkový P ( fosfor )
Výsledná třída se určí podle nejnepříznivějšího zatřídění zjištěného u jednotlivých vybraných ukazatelů.
Klasifikovat lze vody při nejmenším počtu odběru 11 za období ( zpravidla rok ), je -li k dispozici méně než 11 hodnot ( výsledků ), nelze jakost vody podle této normy
klasifikovat.