## DALEJSKÝ-nad NV
r.2001
DALEJSKÝ potok - nad Novou Vsí
Mikrobiologické
| Obecné, fyzikální a chemické ukazatele | [16 empty] | a biologické ukazatele
datum | tepl.vody | pH | vodiv. | NL-105 | O2 | BSK5 | ChSK -Cr | TOC | N - NH4 | N - NO3 | Pc | Cl | SO4 | Mn | Fe | Ca | Mg | F coli | INDBENT
| °C |  | mS/m | mg/l | mg/l | mg/l | mg/l | mg/l | mg/l | mg/l | mg/l | mg/l | mg/l | mg/l | mg/l | mg/l | mg/l | KTJ/ml
10.01. |  | 7.96 | 147 | 7.2 | 11.07 | 2.5 | 9.62 | 8.3 | 1.1 | 2.66 | 0.149 | 311 | 119 | 0.0763 | 0.195 | 93.6 | 13 | 8
2001-03-07 | 6.3 | 8.18 | 211 | 6.4 | 12.14 | 8.94 | 12.2 | 15 | 0.372 | 3.04 | 0.0779 | 503 | 136 | 0.0693 | 0.0667 | 108 | 20.6 | 0
2001-05-16 | 19.4 | 7.97 | 76.8 | 16.8 | 6.18 | 8.89 | 25.3 | 11 | 0.087 | 0.89 | 0.0687 | 107 | 130 | 0.0678 | 0.163 | 166 | 13.6 | 1
2001-07-11 | 21.2 | 8.02 | 52.1 | 6.4 | 7.94 | 3.79 | 20.3 | 8.3 | <0,04 | 0.293 | 0.21 | 58.6 | 73.5 | 0.0374 | 0.249 | 55.8 | 10.2 | 5
2001-09-19 | 13.3 | 8.1 | 56 | 9.2 | 8.98 | 2.42 | 17.1 |  | 0.121 | 1.78 | 0.0769 | 49.1 | 97.5 | 0.0443 | 0.298 | 59.8 | 11 | 14
2002-11-29 | 3.8 | 8.32 | 78.2 | 24.8 | 11.34 | 4.18 | 19.2 |  | 0.52 | 1.68 | 0.19 | 79.8 | 143 | 0.08 | 0.34 | 85.5 | 14.3 | 6
|  | Specifické organické látky | [5 empty] | Kovy a metaloidy
datum | AOX | PCE | TCE | PAU | chloroform | toluen | PCB | Cr | Ni | Cu | Zn | Cd | Hg | Pb | As
| ug/l | ug/l | ug/l | ng/l | ug/l | ug/l | ng/l | ug/l | ug/l | ug/l | ug/l | ug/l | ug/l | ug/l | ug/l
2001-01-10 | 15 | [5 empty] | PCB: <4; Kovy a metaloidy Ni: <5; Kovy a metaloidy Cd: <0,2; Kovy a metaloidy As: <2,5
2001-03-07 | 17 | [5 empty] | PCB: <4; Kovy a metaloidy Ni: <5; Kovy a metaloidy Cd: <0,5; Kovy a metaloidy As: <2,5
2001-05-16 | <10 | [5 empty] | PCB: <4; Kovy a metaloidy Ni: <5; Kovy a metaloidy Cd: <0,2; Kovy a metaloidy As: <2,5
2001-07-11 | <10 | [5 empty] | PCB: <1; Kovy a metaloidy Ni: <5; Kovy a metaloidy Cd: <0,2; Kovy a metaloidy As: <2,5
2001-09-11 | 11 | [5 empty] | PCB: <1; Kovy a metaloidy Ni: <5; Kovy a metaloidy Cd: <0,2; Kovy a metaloidy As: <2
2002-11-29 | <10 | [5 empty] | PCB: <1; Kovy a metaloidy Ni: <5; Kovy a metaloidy Cd: <0,2; Kovy a metaloidy As: <2

## DALEJSKÝ-Řeporyje
r.2001
DALEJSKÝ potok - Řeporyje - Mládkova
Mikrobiologické
| Obecné, fyzikální a chemické ukazatele | [16 empty] | a biologické ukazatele
datum | tepl.vody | pH | vodiv. | NL | O2 | BSK5 | ChSK -Cr | TOC | N - NH4 | N - NO3 | Pc | Cl | SO4 | Mn | Fe | Ca | Mg | F coli | INDBENT
| °C |  | mS/m | mg/l | mg/l | mg/l | mg/l | mg/l | mg/l | mg/l | mg/l | mg/l | mg/l | mg/l | mg/l | mg/l | mg/l | KTJ/ml
2001-01-10 |  | 8.08 | 130 | 6.4 | 10.97 | 5.18 | 9.44 | 11 | 4.19 | 7.02 | 0.96 | 137 | 206 | 0.149 | 0.124 | 140 | 31.1 | 9
2001-03-07 | 7.1 | 7.98 | 143 | 18 | 8.91 | 10.1 | 7.83 | 12 | 6.76 | 4.23 | 1.58 | 154 | 224 | 0.173 | 0.101 | 164 | 36.9 | 96
2001-05-16 | 17.4 | 8.35 | 136 | 5.6 | 6.73 | 7.33 | 19 | 11 | 1.192 | 6.15 | 1.01 | 123 | 255 | 0.0761 | <0,030 | 171 | 39.8 | 20
2001-07-11 | 17.1 | 8.24 | 124 | 4.8 | 7.89 | 5.17 | 13.5 |  | 0.498 | 6.49 | 1.17 | 106 | 240 | 0.0611 | 0.0806 | 157 | 37.5 | 45
2001-09-19 | 13.6 | 8.19 | 86.4 | 98 | 8.26 | 8.33 | 13 |  | 0.376 | 5.5 | 0.428 | 76.4 | 135 | 0.206 | 0.973 | 96.5 | 22.6 | 95
2002-11-29 | 5 | 8.31 | 131 | 7.6 | 9.85 | 5.7 | 21 |  | 1.06 | 5.66 | 0.44 | 112 | 227 | 0.11 | 0.29 | 142 | 39.8 | 42
|  | Specifické organické látky | [5 empty] | Kovy a metaloidy
datum | AOX | PCE | TCE | PAU | chloroform | toluen | PCB | Cr | Ni | Cu | Zn | Cd | Hg | Pb | As
| ug/l | ug/l | ug/l | ng/l | ug/l | ug/l | ng/l | ug/l | ug/l | ug/l | ug/l | ug/l | ug/l | ug/l | ug/l
10.01. | 18 | [5 empty] | PCB: 38; Kovy a metaloidy Ni: <5; Kovy a metaloidy Cd: <0,2; Kovy a metaloidy As: <2,5
2001-03-07 | 15 | [5 empty] | PCB: 22; Kovy a metaloidy Ni: <5,0; Kovy a metaloidy Cd: <0,2; Kovy a metaloidy As: <2,5
2001-05-16 | 15 | [5 empty] | PCB: 39; Kovy a metaloidy Ni: <5,0; Kovy a metaloidy Cd: <0,2; Kovy a metaloidy As: <2,5
2001-07-11 | 17 | [5 empty] | PCB: 59; Kovy a metaloidy Ni: <5,0; Kovy a metaloidy Cd: <0,2; Kovy a metaloidy As: <2
2001-09-19 | 41.5 | [5 empty] | PCB: 40; Kovy a metaloidy Ni: <5,0; Kovy a metaloidy Cd: <0,2; Kovy a metaloidy As: <2
2002-11-29 | 20 | [5 empty] | PCB: 20; Kovy a metaloidy Ni: <5,0; Kovy a metaloidy Cd: <0,2; Kovy a metaloidy As: <2

## DALEJSKÝ-Klukovice
r.2001
DALEJSKÝ potok - u Klukovického amfiteátru
Mikrobiologické
| Obecné, fyzikální a chemické ukazatele | [16 empty] | a biologické ukazatele
datum | tepl.vody | pH | vodiv. | NL-105 | O2 | BSK5 | ChSK -Cr | TOC | N - NH4 | N - NO3 | Pc | Cl | SO4 | Mn | Fe | Ca | Mg | F coli | INDBENT
| °C |  | mS/m | mg/l | mg/l | mg/l | mg/l | mg/l | mg/l | mg/l | mg/l | mg/l | mg/l | mg/l | mg/l | mg/l | mg/l | KTJ/ml
2001-01-10 |  | 8.3 | 129 | 2.4 | 13.14 | 2.07 | 6.86 | 7.6 | 0.461 | 7.02 | 0.473 | 166 | 185 | 0.0287 | 0.119 | 132 | 28.6 | 2
2001-03-07 | 6.3 | 8.62 | 147 | 3.6 | 13.37 | 3.23 | 11.7 | 9.3 | 0.582 | 6.23 | 0.605 | 213 | 200 | 0.0253 | <0,030 | 150 | 37 | 0
2001-05-16 | 18.8 | 8.82 | 114 | 28.4 | 10.05 | 5.35 | 13.4 | 9.1 | <0,040 | 4.8 | 0.461 | 113 | 207 | 0.0548 | 0.332 | 140 | 31.5 | 0
2001-07-11 | 17.6 | 8.65 | 96.1 | 18.8 | 9.41 | 2.44 | 9.48 | 6.6 | <0,040 | 4.54 | 0.421 | 85.2 | 168 | 0.0411 | 0.362 | 104 | 27 | 11
2001-09-19 | 12.4 | 8.77 | 113 | 73.2 | 10.64 | 4.38 | 24.9 |  | 0.198 | 5.68 | 0.529 | 94.8 | 216 | 0.102 | 0.761 | 130 | 32.9 | 64
2002-11-29 | 4.5 | 8.73 | 111 | 8.8 | 13.19 | 3.1 | 12.3 |  | 0.21 | 5.78 | 0.38 | 102 | 205 | 0.04 | 0.19 | 116 | 35.1 | 1
|  | Specifické organické látky | [5 empty] | Kovy a metaloidy
datum | AOX | PCE | TCE | PAU | chloroform | toluen | PCB | Cr | Ni | Cu | Zn | Cd | Hg | Pb | As
| ug/l | ug/l | ug/l | ng/l | ug/l | ug/l | ng/l | ug/l | ug/l | ug/l | ug/l | ug/l | ug/l | ug/l | ug/l
10.01. | 13 | [5 empty] | PCB: 7; Kovy a metaloidy Ni: <5; Kovy a metaloidy Cd: <0,2; Kovy a metaloidy As: <2,5
2001-03-07 | 10 | [5 empty] | PCB: 10; Kovy a metaloidy Ni: <5; Kovy a metaloidy Cd: <0,2; Kovy a metaloidy As: <2,5
2001-05-16 | <10 | [5 empty] | PCB: 67; Kovy a metaloidy Ni: <5; Kovy a metaloidy Cd: <0,2; Kovy a metaloidy As: <2,5
2001-07-11 | <10 | [5 empty] | PCB: 18; Kovy a metaloidy Ni: <5; Kovy a metaloidy Cd: <0,2; Kovy a metaloidy As: <2,5
2001-09-19 | 11 | [5 empty] | PCB: 39; Kovy a metaloidy Ni: <5; Kovy a metaloidy Cd: <0,2; Kovy a metaloidy As: <2,5
2002-11-29 | 20 | [5 empty] | PCB: 7.1; Kovy a metaloidy Ni: 5; Kovy a metaloidy Cd: <0,2; Kovy a metaloidy As: <2

## DALEJSKÝ-ústí
r.2001
DALEJSKÝ potok - ústí ( před zaústěním do Vltavy - před mostkem )
Mikrobiologické
| Obecné, fyzikální a chemické ukazatele | [16 empty] | a biologické ukazatele
datum | tepl.vody | pH | vodiv. | NL | O2 | BSK5 | ChSK -Cr | TOC | N - NH4 | N - NO3 | Pc | Cl | SO4 | Mn | Fe | Ca | Mg | F coli | INDBENT
| °C |  | mS/m | mg/l | mg/l | mg/l | mg/l | mg/l | mg/l | mg/l | mg/l | mg/l | mg/l | mg/l | mg/l | mg/l | mg/l | KTJ/ml
10.01. |  | 8.45 | 128 | 4.8 | 13.5 | 2.14 | 10.7 | 8.1 | 0.654 | 7.24 | 0.537 | 157 | 180 | 0.0122 | 0.101 | 134 | 29.2 | 0
2001-02-07 | 5.1 | 8.25 | 148 | 7.6 | 12.22 | 3.57 | 8.07 | 5.2 | 0.519 | 6.32 | 0.425 | 209 | 194 | 0.0293 | 0.137 | 135 | 27.9 | 4
2001-03-07 | 5.3 | 8.97 | 136 | 5.6 | 14.2 | 3.41 | 8.08 | 7.8 | 0.058 | 6.14 | 0.571 | 185 | 189 | <0,010 | <0,030 | 130 | 34.1 | 1
2001-04-17 | 6.9 | 8.56 | 114 | 22.6 | 11.67 | 3.71 | 25.1 | 4.8 | 0.0931 | 5.32 | 0.195 | 121 | 208 | 0.045 | 0.242 | 131 | 28.8 | 0
2001-05-16 | 18.6 | 8.86 | 112 | 48.8 | 10.91 | 5.19 | 15.6 | 8 | <0,040 | 5.4 | 0.461 | 109 | 194 | 0.0279 | 0.227 | 129 | 32.3 | 3
2001-06-26 | 18.1 | 8.95 | 110 | 7.2 | 10.2 | 1.24 | 21.6 | 6.7 | <0,040 | 5.78 | 0.531 | 92.3 | 209 | 0.0353 | 0.197 | 125 | 34.2 | 50
2001-07-11 | 17.5 | 8.81 | 96.8 | 18.4 | 9.75 | 1.6 | 4.62 | 6.4 | <0,040 | 4.59 | 0.395 | 88.7 | 164 | 0.0249 | 0.258 | 116 | 27.6 | 10
2001-08-29 | 13.8 | 8.88 | 113.4 | 2.8 | 10.9 | 1.83 | 10.6 | 5.26 | <0,040 | 5.89 | 0.487 | 90.6 | 220 | 0.0102 | <0,030 | 153.5 | 31.7 | 1
2001-09-19 | 12.2 | 9.02 | 101 | 8 | 10.82 | 3.39 | 19.3 |  | <0,04 | 4.755 | 0.33 | 84.3 | 186 | 0.0187 | 0.199 | 115 | 28.2 | 12
2002-10-24 | 11.5 | 9.11 | 117.4 | 6.8 | 10.26 | 1.13 | 11.8 |  | <0,04 | 6.55 | 0.65 | 93.2 | 210 | 0.0164 | 0.204 | 141 | 33 | 21
2002-11-29 | 4.5 | 8.46 | 110 | 23.6 | 11.8 | 3.79 | 15.9 |  | 0.3 | 4.75 | 0.48 | 101 | 195 | 0.01 | 0.11 | 124 | 33.4 | 7
2002-12-17 | 3.2 | 8.51 | 123.7 | 4.8 | 12.99 | 1.67 | 7.2 |  | 0.23 | 8.53 | 0.51 | 112.8 | 226 | 0.03 | 0.22 | 150 | 35.6 | 2
prům |  | 8.7358 | 117.525 | 13.4167 | 11.6017 | 2.7225 | 13.2142 | 6.5325 |  | 5.9387 | 0.46433 | 120.325 | 197.9167 | 0.023627 | 0.1895 | 131.9583 | 31.3333 | 9.25
min | 3.2 | 8.25 | 96.8 | 2.8 | 9.75 | 1.13 | 4.62 | 4.8 | <0,040 | 4.59 | 0.195 | 84.3 | 164 | <0,010 | <0,030 | 115 | 27.6 | 0
max | 18.6 | 9.11 | 148 | 48.8 | 14.2 | 5.19 | 25.1 | 8.1 | 0.654 | 8.53 | 0.65 | 209 | 226 | 0.045 | 0.258 | 153.5 | 35.6 | 50
char.hodn. | [5 empty] | 3.8 | 21.6 |  | 0.52 | 7.2 | 0.57
tř. | [5 empty] | II | II |  | II | III | IV
|  | Specifické organické látky | [5 empty] | Kovy a metaloidy
datum | AOX | PCE | TCE | PAU | chloroform | toluen | PCB | Cr | Ni | Cu | Zn | Cd | Hg | Pb | As
| ug/l | ug/l | ug/l | ng/l | ug/l | ug/l | ng/l | ug/l | ug/l | ug/l | ug/l | ug/l | ug/l | ug/l | ug/l
10.01. | 27 | [5 empty] | PCB: 15; Kovy a metaloidy Ni: <5; Kovy a metaloidy Cd: <0,2; Kovy a metaloidy As: <2,5
2001-02-07 | 25 | [5 empty] | PCB: 16; Kovy a metaloidy Ni: <5; Kovy a metaloidy Cd: <0,2; Kovy a metaloidy As: <2,5
2001-03-07 | 19 | [5 empty] | PCB: 3.4; Kovy a metaloidy Ni: <5; Kovy a metaloidy Cd: <0,2; Kovy a metaloidy As: <2,5
2001-04-17 | 14 | [5 empty] | PCB: 15; Kovy a metaloidy Ni: <5; Kovy a metaloidy Cd: <0,2; Kovy a metaloidy As: <2,5
2001-05-16 | 14 | [5 empty] | PCB: 36; Kovy a metaloidy Ni: <5; Kovy a metaloidy Cd: <0,2; Kovy a metaloidy As: <2,5
2001-06-26 | 20 | [5 empty] | PCB: 22; Kovy a metaloidy Ni: <5; Kovy a metaloidy Cd: <0,2; Kovy a metaloidy As: <2,5
2001-07-11 | 12 | [5 empty] | PCB: 10; Kovy a metaloidy Ni: <5; Kovy a metaloidy Cd: <0,2; Kovy a metaloidy As: <2,5
2001-08-29 | 10 | [5 empty] | PCB: 22; Kovy a metaloidy Ni: <5; Kovy a metaloidy Cd: <0,2; Kovy a metaloidy As: <2,5
2001-09-19 | <10 | [5 empty] | PCB: 16; Kovy a metaloidy Ni: <5; Kovy a metaloidy Cd: <0,2; Kovy a metaloidy As: <2
2002-10-24 | 17 | [5 empty] | PCB: 2.8; Kovy a metaloidy Ni: <5; Kovy a metaloidy Cd: <0,2; Kovy a metaloidy As: <2
2002-11-29 | 10 | [5 empty] | PCB: 6.1; Kovy a metaloidy Ni: <5; Kovy a metaloidy Cd: <0,2; Kovy a metaloidy As: <2
2002-12-17 | 12 | [5 empty] | PCB: 8.3; Kovy a metaloidy Ni: <5; Kovy a metaloidy Cd: <0,2; Kovy a metaloidy As: <2
prům | 16.3636 | [5 empty] | PCB: 14.3833
min | 10 | [5 empty] | PCB: 2.8
max | 27 | [5 empty] | PCB: 36

## Legenda
!! značení pouze orientačně !!
ČSN 75 7221 Jakost vod - Klasifikace jakosti vody ( řazení vod do tříd podle jejich jakosti s použitím soustavy mezných hodnot tříd jakosti vody )
I. tř. | neznečištěná voda
II.tř. | mírně znečištěná voda
III.tř. | znečištěná voda
IV.tř. | silně znečištěná voda
V.tř. | velmi silně znečištěná voda
Základní klasifikace vody ( ČSN 75 7221 ) musí být založena na klasifikaci všech vybraných ukazatelů jakosti vod.
Vybranými ukazateli jakosti vod jsou :
1) saprobní index makrozoobentosu ( není stanoven, přestože patří do " Minimálního rozsahu ukazatelů pro kontrolu jakosti vod " )
2) BSK5 ( biochemická spotřeba kyslíku )
3) CHSK - Cr ( chemická spotřeba kyslíku dichromanem )
4) N - NO3 ( dusičnanový dusík )
5) N - NH4 ( amoniakální dusík )
6) celkový P ( fosfor )
Výsledná třída se určí podle nejnepříznivějšího zatřídění zjištěného u jednotlivých vybraných ukazatelů.
Klasifikovat lze vody při nejmenším počtu odběru 11 za období ( zpravidla rok ), je -li k dispozici méně než 11 hodnot ( výsledků ), nelze jakost vody podle této normy
klasifikovat.