## Drahaňský potok - ústí
r.2002
DRAHAŇSKÝ potok - ústí do Vltavy
Mikrobiologické
| Obecné, fyzikální a chemické ukazatele | [16 empty] | a biologické ukazatele
datum | tepl.vody | pH | vodiv. | NL | O2 | BSK5 | ChSK -Cr | TOC | N - NH4 | N - NO3 | Pc | Cl | SO4 | Mn | Fe | Ca | Mg | F coli | INDBENT
| °C |  | mS/m | mg/l | mg/l | mg/l | mg/l | mg/l | mg/l | mg/l | mg/l | mg/l | mg/l | mg/l | mg/l | mg/l | mg/l | KTJ/ml
2002-03-25 | 5.3 | 8.86 | 157 | 5.6 | 12.02 | 1.32 | 20.4 | 15.4 | <0,04 | 17.76 | 0.68 | 181 | 213 | 0.02 | 0.11 | 204 | 40.5 | 3
2002-06-24 | 16.9 | 7.99 | 101 | 94 | 8.49 | 5.44 | 44.9 | 14.7 | 6.67 | 6.46 | 0.47 | 110.3 | 121 | 0.1 | 1.02 | 90 | 24.4 | 65
2002-09-30 | 10.5 | 8.04 | 152.9 | 22.4 | 11.22 | 2.54 | 13.7 | 24.4 | <0,04 | 11.7 | 0.293 | 180 | 217 | 0.03 | 0.35 | 181 | 43 | 7
2003-12-16 | 4.4 | 8.24 | 165.9 | 14 | 12.82 | 3.72 | 32.8 | 23.7 | 0.19 | 18.9 | 0.29 | 184 | 223 | 0.03 | 0.14 | 182 | 47.6 | 4

## Legenda
!! značení pouze orientačně !!
ČSN 75 7221 Jakost vod - Klasifikace jakosti vody ( řazení vod do tříd podle jejich jakosti s použitím soustavy mezných hodnot tříd jakosti vody )
I. tř. | neznečištěná voda
II.tř. | mírně znečištěná voda
III.tř. | znečištěná voda
IV.tř. | silně znečištěná voda
V.tř. | velmi silně znečištěná voda
Základní klasifikace vody ( ČSN 75 7221 ) musí být založena na klasifikaci všech vybraných ukazatelů jakosti vod.
Vybranými ukazateli jakosti vod jsou :
1) saprobní index makrozoobentosu ( není stanoven, přestože patří do " Minimálního rozsahu ukazatelů pro kontrolu jakosti vod " )
2) BSK5 ( biochemická spotřeba kyslíku )
3) CHSK - Cr ( chemická spotřeba kyslíku dichromanem )
4) N - NO3 ( dusičnanový dusík )
5) N - NH4 ( amoniakální dusík )
6) celkový P ( fosfor )
Výsledná třída se určí podle nejnepříznivějšího zatřídění zjištěného u jednotlivých vybraných ukazatelů.
Klasifikovat lze vody při nejmenším počtu odběru 11 za období ( zpravidla rok ), je -li k dispozici méně než 11 hodnot ( výsledků ), nelze jakost vody podle této normy
klasifikovat.