## DRAHAŇSKÝ potok
r.2001
DRAHAŇSKÝ potok - ústí do Vltavy
Mikrobiologické
| Obecné, fyzikální a chemické ukazatele | [16 empty] | a biologické ukazatele
datum | tepl.vody | pH | vodiv. | NL | O2 | BSK5 | ChSK -Cr | TOC | N - NH4 | N - NO3 | Pc | Cl | SO4 | Mn | Fe | Ca | Mg | F coli | INDBENT
| °C |  | mS/m | mg/l | mg/l | mg/l | mg/l | mg/l | mg/l | mg/l | mg/l | mg/l | mg/l | mg/l | mg/l | mg/l | mg/l | KTJ/ml
14.03. | 7.3 | 8.55 | 154 | 18.4 | 11.92 | 3.21 | 25.2 | 9 | <0,040 | 11.2 | 0.375 | 192 | 197 | 0.0205 | 0.119 | 191 | 39.9 | 1
2001-06-26 | 13.4 | 8.85 | 153 | 40.4 | 9.93 | 1.89 | 31.2 | 11 | 0.0573 | 11.8 | 0.414 | 186 | 197 | 0.0602 | 0.324 | 163 | 43.7 | 7
2001-09-29 | 12.1 | 8.97 | 146.2 | 35.6 | 9.9 | 4.24 | 30.9 |  | <0,040 | 13.8 | 0.585 | 176.1 | 183 | 0.0358 | 0.246 | 165 | 47.5 | 4
2002-12-17 | 4.1 | 8.26 | 159.5 | 16.4 | 12.15 | 2.97 | 16.4 |  | 5.91 | 12.6 | 1.49 | 191.4 | 209 | 0.05 | 0.25 | 170 | 39.9 | 4

## Legenda
!! značení pouze orientačně !!
ČSN 75 7221 Jakost vod - Klasifikace jakosti vody ( řazení vod do tříd podle jejich jakosti s použitím soustavy mezných hodnot tříd jakosti vody )
I. tř. | neznečištěná voda
II.tř. | mírně znečištěná voda
III.tř. | znečištěná voda
IV.tř. | silně znečištěná voda
V.tř. | velmi silně znečištěná voda
Základní klasifikace vody ( ČSN 75 7221 ) musí být založena na klasifikaci všech vybraných ukazatelů jakosti vod.
Vybranými ukazateli jakosti vod jsou :
1) saprobní index makrozoobentosu ( není stanoven, přestože patří do " Minimálního rozsahu ukazatelů pro kontrolu jakosti vod " )
2) BSK5 ( biochemická spotřeba kyslíku )
3) CHSK - Cr ( chemická spotřeba kyslíku dichromanem )
4) N - NO3 ( dusičnanový dusík )
5) N - NH4 ( amoniakální dusík )
6) celkový P ( fosfor )
Výsledná třída se určí podle nejnepříznivějšího zatřídění zjištěného u jednotlivých vybraných ukazatelů.
Klasifikovat lze vody při nejmenším počtu odběru 11 za období ( zpravidla rok ), je -li k dispozici méně než 11 hodnot ( výsledků ), nelze jakost vody podle této normy
klasifikovat.