## Kom7
r.2004
7. KOMOŘANSKÝ potok - ústí do Vltavy
Mikrobiologické
| Obecné, fyzikální a chemické ukazatele | [16 empty] | a biologické ukazatele
datum | tepl.vody | pH | vodiv. | NL | O2 | BSK5 | ChSK -Cr | TOC | N - NH4 | N - NO3 | Pc | Cl | SO4 | Mn | Fe | Ca | Mg | F coli | INDBENT
| °C |  | mS/m | mg/l | mg/l | mg/l | mg/l | mg/l | mg/l | mg/l | mg/l | mg/l | mg/l | mg/l | mg/l | mg/l | mg/l | KTJ/ml
2004-01-19 | 8.1 | 7.43 | 87.1 | 29 | 9.65 | 7.32 | 36.3 | 17.9 | 2.59 | 13.6 | 4.48 | 77.3 | 141 | 0.062 | 0.15 | 94 | 26.6 | 116
2004-03-22 | 11 | 6.95 | 84 | 43.6 | 8.51 | 10.1 | 30 | 24.6 | 3.73 | 17.6 | 6.51 | 71.1 | 129 | 0.1 | 0.18 | 61.3 | 17.3 | 78
2004-05-17 | 14 | 7.31 | 102.2 | 44 | 7.48 | 40 | 96 | 143 | 1.58 | 12.5 | 4.97 | 102.5 | 165 | 0.28 | 1.46 | 87.1 | 23.3 | 92
2004-07-19 | 17.4 | 7.21 | 93.7 | 21.6 | 6.3 | 8.17 | 50.2 | 20.6 | 0.1 | 19.1 | 3.07 | 82.5 | 163 | 0.2 | 0.22 | 82.3 | 22 | 37
2004-09-21 | 15.8 | 7.35 | 93.3 | 19.6 | 6.9 | 9.1 | 54.6 | 20 | 0.37 | 17.7 | 3.57 | 83.4 | 162 | 0.015 | 0.36 | 85.5 | 23.3 | 80
2005-11-24 | 10.1 | 7.54 | 84.9 | 12.7 | 9.92 | 11.8 | 47.6 | 18.4 | 5.75 | 6.46 | 2.36 | 80.8 | 139 | 0.645 | 0.15 | 59.6 | 17.7 | 150
prům | 12.7333 | 7.2983 | 90.8667 | 28.4167 | 8.1267 | 14.415 | 52.45 | 40.75 | 2.3533 | 14.4933 | 4.16 | 82.9333 | 149.8333 | 0.217 | 0.42 | 78.3 | 21.7 | 92.1667
min | 8.1 | 6.95 | 84 | 12.7 | 6.3 | 7.32 | 30 | 17.9 | 0.1 | 6.46 | 2.36 | 71.1 | 129 | 0.015 | 0.15 | 59.6 | 17.3 | 37
max | 17.4 | 7.54 | 102.2 | 44 | 9.92 | 40 | 96 | 143 | 5.75 | 19.1 | 6.51 | 102.5 | 165 | 0.645 | 1.46 | 94 | 26.6 | 150

## Legenda
!! značení pouze orientačně !!
ČSN 75 7221 Jakost vod - Klasifikace jakosti vody ( řazení vod do tříd podle jejich jakosti s použitím soustavy mezných hodnot tříd jakosti vody )
I. tř. | neznečištěná voda
II.tř. | mírně znečištěná voda
III.tř. | znečištěná voda
IV.tř. | silně znečištěná voda
V.tř. | velmi silně znečištěná voda
Základní klasifikace vody ( ČSN 75 7221 ) musí být založena na klasifikaci všech vybraných ukazatelů jakosti vod.
Vybranými ukazateli jakosti vod jsou :
1) saprobní index makrozoobentosu ( není stanoven, přestože patří do " Minimálního rozsahu ukazatelů pro kontrolu jakosti vod " )
2) BSK5 ( biochemická spotřeba kyslíku )
3) CHSK - Cr ( chemická spotřeba kyslíku dichromanem )
4) N - NO3 ( dusičnanový dusík )
5) N - NH4 ( amoniakální dusík )
6) celkový P ( fosfor )
Výsledná třída se určí podle nejnepříznivějšího zatřídění zjištěného u jednotlivých vybraných ukazatelů.
Klasifikovat lze vody při nejmenším počtu odběru 11 za období ( zpravidla rok ), je -li k dispozici méně než 11 hodnot ( výsledků ), nelze jakost vody podle této normy
klasifikovat.