## Lho4
r.2003
4. LHOTECKÝ potok - zaústění do zaklenutí ( ul. Čs. exilu )
Mikrobiologické
| Obecné, fyzikální a chemické ukazatele | [16 empty] | a biologické ukazatele
datum | tepl.vody | pH | vodiv. | NL | O2 | BSK5 | ChSK -Cr | TOC | N - NH4 | N - NO3 | Pc | Cl | SO4 | Mn | Fe | Ca | Mg | F coli | INDBENT
| °C |  | mS/m | mg/l | mg/l | mg/l | mg/l | mg/l | mg/l | mg/l | mg/l | mg/l | mg/l | mg/l | mg/l | mg/l | mg/l | KTJ/ml
2003-01-21 | 1.3 | 8.05 | 95.1 | 2.8 | 14.05 | 2.93 | 14.7 | 14.7 | <0,04 | 7.65 | 0.08 | 61.6 | 247 | 0.049 | 0.05 | 117 | 34 | 15
2003-03-19 | 9.2 | 8.34 | 65.3 | 4.8 | 11.42 | 2.58 | 23.4 | 7.7 | <0,04 | 6.27 | 0.09 | 52.2 | 140 | 0.012 | < 0,03 | 67.4 | 19.6 | 0
2003-05-26 | 16.4 | 7.65 | 52 | 2 | 8.83 | 1.76 | 19.7 | 8.2 | 0.05 | 5.18 | 0.16 | 34.5 | 91 | 0.02 | 0.06 | 52 | 15.2 | 13
2003-07-21 | 21.5 | 7.92 | 42.9 | 2 | 8.58 | 1.54 | 13.4 | 7.6 | 0.07 | 2.71 | 0.11 | 28.8 | 130 | 0.02 | 0.08 | 49 | 13.8 | 42
2003-09-23 | 15.3 | 7.92 | 42.8 | 4 | 9.07 | 1.06 | 9.5 | 8.1 | <0,04 | 4.41 | 0.07 | 25.3 | 67.9 | <0,01 | 0.07 | 49.5 | 11.8 | 1
2004-11-24 | 6.5 | 7.62 | 36.9 | 2 | 11.12 | 0.75 | 7.75 | 5.76 | <0,04 | 4.85 | 0.05 | 23.5 | 61.3 | <0,01 | 0.03 | 37.6 | 8.45 | 1
prům | 11.7 | 7.9167 | 55.8333 | 2.9333 | 10.5117 | 1.77 | 14.7417 |  |  | 5.1783 | 0.093333 | 37.65 | 122.8667 | 0.02525 | 0.058 | 62.0833 | 17.1417 | 12
min | 1.3 | 7.62 | 36.9 | 2 | 8.58 | 0.75 | 7.75 | 5.76 | <0,040 | 2.71 | 0.05 | 23.5 | 61.3 | 0.012 | 0.03 | 37.6 | 8.45 | 0
max | 21.5 | 8.34 | 95.1 | 4.8 | 14.05 | 2.93 | 23.4 | 14.7 | 0.07 | 7.65 | 0.16 | 61.6 | 247 | 0.049 | 0.08 | 117 | 34 | 42

## Legenda
!! značení pouze orientačně !!
ČSN 75 7221 Jakost vod - Klasifikace jakosti vody ( řazení vod do tříd podle jejich jakosti s použitím soustavy mezných hodnot tříd jakosti vody )
I. tř. | neznečištěná voda
II.tř. | mírně znečištěná voda
III.tř. | znečištěná voda
IV.tř. | silně znečištěná voda
V.tř. | velmi silně znečištěná voda
Základní klasifikace vody ( ČSN 75 7221 ) musí být založena na klasifikaci všech vybraných ukazatelů jakosti vod.
Vybranými ukazateli jakosti vod jsou :
1) saprobní index makrozoobentosu ( není stanoven, přestože patří do " Minimálního rozsahu ukazatelů pro kontrolu jakosti vod " )
2) BSK5 ( biochemická spotřeba kyslíku )
3) CHSK - Cr ( chemická spotřeba kyslíku dichromanem )
4) N - NO3 ( dusičnanový dusík )
5) N - NH4 ( amoniakální dusík )
6) celkový P ( fosfor )
Výsledná třída se určí podle nejnepříznivějšího zatřídění zjištěného u jednotlivých vybraných ukazatelů.
Klasifikovat lze vody při nejmenším počtu odběru 11 za období ( zpravidla rok ), je -li k dispozici méně než 11 hodnot ( výsledků ), nelze jakost vody podle této normy
klasifikovat.