## Lib5
r.2003
5. LIBUŠSKÝ potok - zaústění do zaklenutí ( ul. Kollarova )
Mikrobiologické
| Obecné, fyzikální a chemické ukazatele | [16 empty] | a biologické ukazatele
datum | tepl.vody | pH | vodiv. | NL | O2 | BSK5 | ChSK -Cr | TOC | N - NH4 | N - NO3 | Pc | Cl | SO4 | Mn | Fe | Ca | Mg | F coli | INDBENT
| °C |  | mS/m | mg/l | mg/l | mg/l | mg/l | mg/l | mg/l | mg/l | mg/l | mg/l | mg/l | mg/l | mg/l | mg/l | mg/l | KTJ/ml
2003-01-21 | 1.6 | 7.97 | 92.1 | 2.4 | 13.22 | 3.58 | 10.7 | 14.1 | 0.25 | 12.2 | 0.24 | 78.9 | 147 | 0.017 | 0.06 | 98.6 | 31.2 | 17
2003-03-19 | 7.6 | 8.46 | 84 | 4.8 | 12.52 | 4.22 | 27.7 | 11.4 | <0,04 | 10.6 | 0.226 | 78.3 | 130 | 0.021 | <0,03 | 103 | 29.2 | 0
2003-05-26 | 17.2 | 7.77 | 83.4 | 17.2 | 8.54 | 1.98 | 21.4 | 10.4 | <0,04 | 5.65 | 0.27 | 82.5 | 118 | 0.1 | 0.19 | 80 | 28.8 | 6
2003-07-21 | 21.8 | 7.73 | 82.7 | 16 | 7.94 | 1.39 | 19.9 | 16 | <0,04 | 4.65 | 0.19 | 97.6 | 104 | 0.12 | 0.34 | 76.2 | 26 | 99
2003-09-23 | 15.6 | 7.77 | 85 | 5 | 8.62 | 2.09 | 13.2 | 11.3 | <0,04 | 4.68 | 0.15 | 87.6 | 68.3 | 0.02 | 0.06 | 81.3 | 28.7 | 3
2004-11-24 | 6 | 7.61 | 84.8 | 2.8 | 11.91 | 2.09 | 9.99 | 8.45 | <0,04 | 4.22 | 0.12 | 87.6 | 117 | 0.01 | <0,03 | 77.4 | 24.9 | 1
prům | 11.6333 | 7.885 | 85.3333 | 8.0333 | 10.4583 | 2.5583 | 17.1483 |  |  | 7 | 0.19933 | 85.4167 | 114.05 | 0.048 | 0.1625 | 86.0833 | 28.1333 | 21
min | 1.6 | 7.61 | 82.7 | 2.4 | 7.94 | 1.39 | 9.99 |  |  | 4.22 | 0.12 | 78.3 | 68.3 | 0.01 | 0.06 | 76.2 | 24.9 | 0
max | 21.8 | 8.46 | 92.1 | 17.2 | 13.22 | 4.22 | 27.7 |  | 0.25 | 12.2 | 0.27 | 97.6 | 147 | 0.12 | 0.34 | 103 | 31.2 | 99

## Legenda
!! značení pouze orientačně !!
ČSN 75 7221 Jakost vod - Klasifikace jakosti vody ( řazení vod do tříd podle jejich jakosti s použitím soustavy mezných hodnot tříd jakosti vody )
I. tř. | neznečištěná voda
II.tř. | mírně znečištěná voda
III.tř. | znečištěná voda
IV.tř. | silně znečištěná voda
V.tř. | velmi silně znečištěná voda
Základní klasifikace vody ( ČSN 75 7221 ) musí být založena na klasifikaci všech vybraných ukazatelů jakosti vod.
Vybranými ukazateli jakosti vod jsou :
1) saprobní index makrozoobentosu ( není stanoven, přestože patří do " Minimálního rozsahu ukazatelů pro kontrolu jakosti vod " )
2) BSK5 ( biochemická spotřeba kyslíku )
3) CHSK - Cr ( chemická spotřeba kyslíku dichromanem )
4) N - NO3 ( dusičnanový dusík )
5) N - NH4 ( amoniakální dusík )
6) celkový P ( fosfor )
Výsledná třída se určí podle nejnepříznivějšího zatřídění zjištěného u jednotlivých vybraných ukazatelů.
Klasifikovat lze vody při nejmenším počtu odběru 11 za období ( zpravidla rok ), je -li k dispozici méně než 11 hodnot ( výsledků ), nelze jakost vody podle této normy
klasifikovat.