## Lib5
r.2004
5. LIBUŠSKÝ potok - zaústění do zaklenutí ( ul. Kollarova )
Mikrobiologické
| Obecné, fyzikální a chemické ukazatele | [16 empty] | a biologické ukazatele
datum | tepl.vody | pH | vodiv. | NL | O2 | BSK5 | ChSK -Cr | TOC | N - NH4 | N - NO3 | Pc | Cl | SO4 | Mn | Fe | Ca | Mg | F coli | INDBENT
| °C |  | mS/m | mg/l | mg/l | mg/l | mg/l | mg/l | mg/l | mg/l | mg/l | mg/l | mg/l | mg/l | mg/l | mg/l | mg/l | KTJ/ml
2004-01-19 | 1.8 | 7.67 | 101 | 9 | 13.09 | 2.02 | 12.2 | 7.11 | 0.18 | 10.9 | 0.18 | 121.6 | 134 | 0.035 | 0.19 | 116 | 36.4 | 10
2004-03-22 | 7.9 | 7.82 | 98.2 | 5.2 | 11.27 | 2.59 | 9.91 | 6.16 | <0,04 | 8 | 0.12 | 128 | 126 | 0.02 | 0.04 | 87.7 | 30.6 | 0
2004-05-17 | 11.4 | 7.91 | 81.8 | 10.8 | 9.73 | 1.49 | 19.5 | 8.9 | 0.14 | 4.63 | 0.29 | 90.4 | 116 | 0.05 | 0.13 | 79.8 | 25.5 | 14
2004-07-19 | 18.1 | 7.93 | 82.3 | 13.6 | 8.43 | 1.63 | 17.7 | 8.69 | <0,04 | 4.26 | 0.19 | 90.4 | 110 | 0.07 | 0.26 | 81.6 | 25.9 | 4
2004-09-21 | 13.5 | 7.73 | 83.1 | 14.4 | 9.13 | 1.83 | 15.2 | 7.7 | <0,04 | 2.81 | 0.17 | 96.9 | 126 | 0.056 | 0.15 | 82.8 | 28.5 | 22
2005-11-24 | 4.3 | 7.8 | 77.2 | 12 | 12.24 | 3.17 | 12.6 | 10 | <0,04 | 5.06 | 0.16 | 93.8 | 95.5 | 0.032 | 0.23 | 60 | 20.4 | 3
prům | 9.5 | 7.81 | 87.2667 | 10.8333 | 10.6483 | 2.1217 | 14.5183 | 8.0933 | 0.16 | 5.9433 | 0.185 | 103.5167 | 117.9167 | 0.043833 | 0.16667 | 84.65 | 27.8833 | 8.8333
min | 1.8 | 7.67 | 77.2 | 5.2 | 8.43 | 1.49 | 9.91 | 6.16 | 0.14 | 2.81 | 0.12 | 90.4 | 95.5 | 0.02 | 0.04 | 60 | 20.4 | 0
max | 18.1 | 7.93 | 101 | 14.4 | 13.09 | 3.17 | 19.5 | 10 | 0.18 | 10.9 | 0.29 | 128 | 134 | 0.07 | 0.26 | 116 | 36.4 | 22

## Legenda
!! značení pouze orientačně !!
ČSN 75 7221 Jakost vod - Klasifikace jakosti vody ( řazení vod do tříd podle jejich jakosti s použitím soustavy mezných hodnot tříd jakosti vody )
I. tř. | neznečištěná voda
II.tř. | mírně znečištěná voda
III.tř. | znečištěná voda
IV.tř. | silně znečištěná voda
V.tř. | velmi silně znečištěná voda
Základní klasifikace vody ( ČSN 75 7221 ) musí být založena na klasifikaci všech vybraných ukazatelů jakosti vod.
Vybranými ukazateli jakosti vod jsou :
1) saprobní index makrozoobentosu ( není stanoven, přestože patří do " Minimálního rozsahu ukazatelů pro kontrolu jakosti vod " )
2) BSK5 ( biochemická spotřeba kyslíku )
3) CHSK - Cr ( chemická spotřeba kyslíku dichromanem )
4) N - NO3 ( dusičnanový dusík )
5) N - NH4 ( amoniakální dusík )
6) celkový P ( fosfor )
Výsledná třída se určí podle nejnepříznivějšího zatřídění zjištěného u jednotlivých vybraných ukazatelů.
Klasifikovat lze vody při nejmenším počtu odběru 11 za období ( zpravidla rok ), je -li k dispozici méně než 11 hodnot ( výsledků ), nelze jakost vody podle této normy
klasifikovat.