## SA16d
r.2003
Litovicko - Šárecký potok - pod Džbánem
Mikrobiologické
| Obecné, fyzikální a chemické ukazatele | [16 empty] | a biologické ukazatele
datum | tepl.vody | pH | vodiv. | NL | O2 | BSK5 | CHSK -Cr | TOC | N - NH4 | N - NO3 | Pc | Cl | SO4 | Mn | Fe | Ca | Mg | F coli | INDBENT
| °C |  | mS/m | mg/l | mg/l | mg/l | mg/l | mg/l | mg/l | mg/l | mg/l | mg/l | mg/l | mg/l | mg/l | mg/l | mg/l | KTJ/ml
2003-01-21 | 2 | 8.05 | 113.9 | 15.6 | 13.74 | 5.69 | 19.7 | 18.8 | 0.58 | 8.48 | 0.27 | 94.5 | 186 | 0.089 | 0.19 | 163 | 22.4 | 9
2003-03-19 | 5.8 | 8.04 | 105 | 13.6 | 11.89 | 5 | 10.9 | 17 | <0,04 | 9.58 | 0.183 | 82.1 | 175 | 0.073 | 0.107 | 143 | 21.2 | 9
2003-05-26 | 16.4 | 7.81 | 82 | 26.8 | 9.04 | 2.56 | 26.3 | 15.5 | 0.04 | 2.62 | 0.18 | 82 | 158 | 0.15 | 0.3 | 89.2 | 23.4 | 4
2003-07-21 | 18.3 | 7.75 | 79 | 19 | 8.05 | 4.8 | 21.8 | 14.4 | <0,04 | 2.72 | 0.23 | 75.8 | 118 | 0.14 | 0.35 | 81.6 | 23.8 | 8
2003-09-22 | 15.5 | 7.64 | 76.2 | 22.6 | 8.36 | 2.72 | 21 | 13.4 | 0.04 | 2.33 | 0.13 | 71.5 | 125 | 0.09 | 0.32 | 86.4 | 23 | 2
2004-11-20 | 8.2 | 7.87 | 86.6 | 10 | 10.09 | 2.71 | 14.9 | 8.61 | <0,04 | 4.32 | 0.08 | 72.4 | 135 | 0.09 | 0.02 | 97.4 | 23.4 | 4
|  | Specifické organické látky | [5 empty] | Kovy a metaloidy
datum | AOX | PCE | TCE | PAU | chloroform | toluen | PCB | Cr | Ni | Cu | Zn | Cd | Hg | Pb | As
| ug/l | ug/l | ug/l | ng/l | ug/l | ug/l | ng/l | ug/l | ug/l | ug/l | ug/l | ug/l | ug/l | ug/l | ug/l
2003-01-21 | <10 |  |  |  | 1.9 |  | Kovy a metaloidy Zn: <10; Kovy a metaloidy As: <2
2003-03-19 | <10 |  |  |  | 2.8 |  | Kovy a metaloidy Zn: <10; Kovy a metaloidy As: <2
2003-05-26 | <10 |  |  |  | <0,2 |  | Kovy a metaloidy Zn: <10; Kovy a metaloidy As: 3
2003-07-21 | 10 |  |  |  | <0,2 |  | Kovy a metaloidy Zn: <10; Kovy a metaloidy As: 3
2003-09-22 | 17 |  |  |  | <0,2 |  | Kovy a metaloidy Zn: <10; Kovy a metaloidy As: <2
2004-11-20 | 32 |  |  |  | <0,2 |  | Kovy a metaloidy Zn: <10; Kovy a metaloidy As: 3

## SA16e
r.2003
Litovicko - Šárecký potok - ústí ( ul. Podbabská - nad jezem ) | [7 empty] | zákl. klasifikace jakosti vody dle vybraných ukazatelů - výsl. tř. | [6 empty] | III
Mikrobiologické
| Obecné, fyzikální a chemické ukazatele | [16 empty] | a biologické ukazatele
datum | tepl.vody | pH | vodiv. | NL-105 | O2 | BSK5 | ChSK -Cr | TOC | N - NH4 | N - NO3 | Pc | Cl | SO4 | Mn | Fe | Ca | Mg | F coli | INDBENT
| °C |  | mS/m | mg/l | mg/l | mg/l | mg/l | mg/l | mg/l | mg/l | mg/l | mg/l | mg/l | mg/l | mg/l | mg/l | mg/l | KTJ/ml
2003-01-21 | 2.1 | 8.05 | 114.3 | 14.4 | 13.72 | 4.81 | 27.6 | 20.4 | 0.7 | 8.79 | 0.54 | 91.2 | 179 | 0.07 | 0.27 | 155 | 28.2 | 11
2003-02-24 | 0.6 | 8.41 | 113 | 17.6 | 13.48 | 6.06 | 40.7 | 15.5 | 0.55 | 10.2 | 0.24 | 98.4 | 177 | 0.067 | 0.15 | 161 | 33 | 4
2003-03-19 | 5.7 | 8.02 | 107 | 12 | 11.7 | 4.29 | 24.5 | 16 | <0,04 | 8.38 | 0.176 | 85.6 | 165 | 0.041 | 0.073 | 147 | 26.8 | 1
2003-04-28 | 11.5 | 8.07 | 92.1 | 18 | 10.45 | 5.5 | 36.3 | 14.3 | 0.04 | 4.85 | 0.17 | 75.3 | 160 | 0.06 | 0.16 | 103 | 31.8 | 31
2003-05-26 | 15.9 | 7.97 | 88.5 | 43.2 | 9.07 | 4.6 | 28.9 | 15.3 | 0.08 | 4.51 | 0.25 | 83.7 | 147 | 0.13 | 0.33 | 86.6 | 28 | 27
2003-06-26 | 17.2 | 8.34 | 91.2 | 20.8 | 10.19 | 2.74 | 15.9 | 12.7 | <0,04 | 4.24 | 0.22 | 80.2 | 121 | 0.13 | 0.28 | 93 | 33.2 | 27
2003-07-21 | 18.5 | 7.98 | 89.1 | 19 | 8.92 | 4.65 | 23.4 | 13.2 | 0.05 | 3.74 | 0.22 | 75 | 134 | 0.07 | 0.26 | 92 | 33.2 | 41
2003-08-25 | 17 | 8.21 | 95.1 | 5.6 | 8.32 | 1.98 | 12 | 12.2 | <0,04 | 5.88 | 0.18 | 78.5 | 127 | 0.03 | 0.1 | 102 | 38 | 23
2003-09-22 | 16.4 | 7.75 | 87 | 22 | 8.93 | 3.4 | 15.6 | 12.8 | 0.07 | 3.44 | 0.2 | 77.6 | 128 | 0.08 | 0.3 | 99 | 32 | 26
2003-10-29 | 4 | 7.9 | 92.6 | 21 | 11.9 | 8.27 | 48.9 | 12.7 | <0,04 | 3.57 | 0.184 | 78.5 | 150 | 0.06 | 0.15 | 108 | 28 | 19
2004-11-20 | 8.7 | 8.04 | 97.6 | 4 | 10.35 | 2.77 | 25.4 | 6.16 | <0,04 | 6.68 | 0.1 | 75 | 134 | 0.02 | 0.08 | 108.8 | 32 | 0
2004-12-15 | 3 | 8.05 | 103.8 | 7 | 11.85 | 3.16 | 11.4 | 3.51 | 0.12 | 9.64 | 0.12 | 92.1 | 123 | 0.03 | 0.13 | 134 | 37.1 | 3
prům | 10.05 | 8.0658 | 97.6083 | 17.05 | 10.74 | 4.3525 | 25.8833 |  | 0.23 | 6.16 | 0.21667 | 82.5917 | 145.4167 | 0.065667 | 0.19025 | 115.7833 | 31.775 | 17.75
min | 0.6 | 7.75 | 87 | 4 | 8.32 | 1.98 | 11.4 | 3.51 | 0.04 | 3.44 | 0.1 | 75 | 121 | 0.02 | 0.073 | 86.6 | 26.8 | 0
max | 18.5 | 8.41 | 114.3 | 43.2 | 13.72 | 8.27 | 48.9 | 20.4 | 0.7 | 10.2 | 0.54 | 98.4 | 179 | 0.13 | 0.33 | 161 | 38 | 41
char.hodn. | [5 empty] | 6.06 | 40.7 |  | 0.55 | 9.64 | 0.25
tř.jak. | [5 empty] | III | III |  | II | III | III
|  | Specifické organické látky | [5 empty] | Kovy a metaloidy
datum | AOX | PCE | TCE | PAU | chloroform | toluen | PCB | Cr | Ni | Cu | Zn | Cd | Hg | Pb | As
| ug/l | ug/l | ug/l | ng/l | ug/l | ug/l | ng/l | ug/l | ug/l | ug/l | ug/l | ug/l | ug/l | ug/l | ug/l
2003-01-21 | 11 |  |  |  | 0.43 |  | Kovy a metaloidy Zn: <10; Kovy a metaloidy As: <2
2003-02-24 | 14 |  |  |  | 2.8 |  | Kovy a metaloidy Zn: <10; Kovy a metaloidy As: <2
2003-03-19 | <10 |  |  |  | 2.3 |  | Kovy a metaloidy Zn: 43; Kovy a metaloidy As: <2
2003-04-28 | 21 |  |  |  | <0,2 |  | Kovy a metaloidy Zn: <10; Kovy a metaloidy As: <2
2003-05-26 | <10 |  |  |  | <0,2 |  | Kovy a metaloidy Zn: <10; Kovy a metaloidy As: 3
2003-06-26 | 20 |  |  |  | <0,2 |  | Kovy a metaloidy Zn: 31; Kovy a metaloidy As: <2
2003-07-21 | <10 |  |  |  | <0,2 |  | Kovy a metaloidy Zn: <10; Kovy a metaloidy As: 3
2003-08-25 | <10 |  |  |  | <0,2 |  | Kovy a metaloidy Zn: <10; Kovy a metaloidy As: <2
2003-09-22 | 15 |  |  |  | <0,2 |  | Kovy a metaloidy Zn: <10; Kovy a metaloidy As: <2
2003-10-29 | 14 |  |  |  | <0,2 |  | Kovy a metaloidy Zn: <10; Kovy a metaloidy As: <2
2004-11-20 | <10 |  |  |  | <0,2 |  | Kovy a metaloidy Zn: <10; Kovy a metaloidy As: <2
2004-12-15 | 10 |  |  |  | <0,2 |  | Kovy a metaloidy Zn: <10; Kovy a metaloidy As: <2
prům | 15
min | 10 |  |  |  | <0,20 |  | Kovy a metaloidy Zn: 31
max | 21 |  |  |  | 2.8 |  | Kovy a metaloidy Zn: 43

## SA16c
r.2003
Litovicko - Šárecký potok - před Džbánem
Mikrobiologické
| Obecné, fyzikální a chemické ukazatele | [16 empty] | a biologické ukazatele
datum | tepl.vody | pH | vodiv. | NL | O2 | BSK5 | CHSK -Cr | TOC | N - NH4 | N - NO3 | Pc | Cl | SO4 | Mn | Fe | Ca | Mg | F coli | INDBENT
| °C |  | mS/m | mg/l | mg/l | mg/l | mg/l | mg/l | mg/l | mg/l | mg/l | mg/l | mg/l | mg/l | mg/l | mg/l | mg/l | KTJ/ml
2003-01-21 | 2.4 | 7.84 | 118.6 | 9.6 | 14 | 6.89 | 32.6 | 19.6 | 1 | 8.79 | 0.43 | 85.3 | 207 | 0.139 | 0.15 | 196 | 23.4 | 18
2003-03-19 | 5.5 | 8.1 | 102 | 20.4 | 14.42 | 10.26 | 27.1 | 19.4 | 0.17 | 5.77 | 0.308 | 80.9 | 171 | 0.124 | 0.082 | 140 | 18.4 | 28
2003-05-26 | 17.2 | 7.78 | 81.5 | 25.2 | 9.35 | 7.36 | 33.4 | 15.6 | 0.88 | 1.89 | 0.38 | 79.9 | 157 | 0.26 | 0.31 | 85.8 | 21.2 | 4
2003-07-21 | 20.3 | 7.58 | 81 | 26 | 8.47 | 7.78 | 42.9 | 17.8 | 0.15 | 2.3 | 0.58 | 78.1 | 144 | 0.2 | 0.4 | 82.4 | 19 | 8
2003-09-22 | 17.2 | 7.65 | 77.4 | 22 | 8.65 | 5.6 | 25 | 12.9 | 0.14 | 1.54 | 0.18 | 79.3 | 151 | 0.13 | 0.62 | 84.5 | 19.2 | 15
2004-11-20 | 7.5 | 8.01 | 95.2 | 29 | 11.51 | 10.9 | 50.6 | 19.2 | <0,04 | 3.4 | 0.34 | 87.2 | 173 | 0.08 | 0.2 | 115.5 | 20.5 | 0
|  | Specifické organické látky | [5 empty] | Kovy a metaloidy
datum | AOX | PCE | TCE | PAU | chloroform | toluen | PCB | Cr | Ni | Cu | Zn | Cd | Hg | Pb | As
| ug/l | ug/l | ug/l | ng/l | ug/l | ug/l | ng/l | ug/l | ug/l | ug/l | ug/l | ug/l | ug/l | ug/l | ug/l
2003-01-21 | 16 |  |  |  | 2.4 |  | Kovy a metaloidy Zn: <10; Kovy a metaloidy As: <2
2003-03-19 | 13 |  |  |  | 3.1 |  | Kovy a metaloidy Zn: <10; Kovy a metaloidy As: <2
2003-05-26 | 14 |  |  |  | <0,2 |  | Kovy a metaloidy Zn: <10; Kovy a metaloidy As: 3
2003-07-21 | <10 |  |  |  | <0,2 |  | Kovy a metaloidy Zn: <10; Kovy a metaloidy As: 8
2003-09-22 | <10 |  |  |  | 0.49 |  | Kovy a metaloidy Zn: 20; Kovy a metaloidy As: 5
2004-11-20 | 16 |  |  |  | <0,2 |  | Kovy a metaloidy Zn: <10; Kovy a metaloidy As: 3

## SA16a
r.2003
Litovicko - Šárecký potok - před Strnadem
Mikrobiologické
| Obecné, fyzikální a chemické ukazatele | [16 empty] | a biologické ukazatele
datum | tepl.vody | pH | vodiv. | NL | O2 | BSK5 | ChSK -Cr | TOC | N - NH4 | N - NO3 | Pc | Cl | SO4 | Mn | Fe | Ca | Mg | F coli | INDBENT
| °C |  | mS/m | mg/l | mg/l | mg/l | mg/l | mg/l | mg/l | mg/l | mg/l | mg/l | mg/l | mg/l | mg/l | mg/l | mg/l | KTJ/ml
2003-01-21 | 3.3 | 7.59 | 120.3 | 30.8 | 12.83 | 5.34 | 23 | 25.4 | 1.69 | 9.37 | 0.87 | 82.7 | 209 | 0.116 | 0.33 | 189 | 24.8 | 13
2003-03-19 | 6.1 | 7.9 | 118.3 | 21.6 | 10.6 | 9.77 | 41.6 | 25 | 5.94 | 7.06 | 0.983 | 75.3 | 193 | 0.125 | 0.21 | 152 | 22.6 | 150
2003-05-26 | 15.7 | 7.73 | 111 | 27.2 | 9.19 | 4.01 | 18.9 | 13.9 | 0.74 | 6.03 | 0.74 | 79.4 | 184 | 0.1 | 0.18 | 146 | 24.6 | 37
2003-07-21 | 19.8 | 7.69 | 127 | 12 | 7.09 | 8.64 | 24.5 | 19 | 1.66 | 2.65 | 2.05 | 100.3 | 196 | 0.08 | 0.19 | 152 | 25 | 77
2003-09-22 | 17.7 | 7.63 | 136 | 1 | 7.05 | 6.56 | 24.5 | 17.6 | 2.37 | 7.15 | 3.36 | 105.5 | 195 | 0.06 | 0.11 | 178 | 26.7 | 78
2004-11-20 | 9.8 | 7.76 | 137.4 | 4 | 9.12 | 2.43 | 25.9 | 10.5 | 0.42 | 9.61 | 2.15 | 108.1 | 210 | 0.12 | 0.08 | 171.6 | 24.1 | 23
|  | Specifické organické látky | [5 empty] | Kovy a metaloidy
datum | AOX | PCE | TCE | PAU | chloroform | toluen | PCB | Cr | Ni | Cu | Zn | Cd | Hg | Pb | As
| ug/l | ug/l | ug/l | ng/l | ug/l | ug/l | ng/l | ug/l | ug/l | ug/l | ug/l | ug/l | ug/l | ug/l | ug/l
2003-01-21 | <10 |  |  |  | 1.4 |  | Kovy a metaloidy Zn: <10; Kovy a metaloidy As: <2
2003-03-19 | 14 |  |  |  | 0.46 |  | Kovy a metaloidy Zn: 30; Kovy a metaloidy As: <2
2003-05-26 | 16 |  |  |  | 0.25 |  | Kovy a metaloidy Zn: <10; Kovy a metaloidy As: 4
2003-07-21 | 20 |  |  |  | <0,2 |  | Kovy a metaloidy Zn: <10; Kovy a metaloidy As: 7
2003-09-22 | 18 |  |  |  | 0.54 |  | Kovy a metaloidy Zn: 50; Kovy a metaloidy As: 8
2004-11-20 | 14 |  |  |  | <0,2 |  | Kovy a metaloidy Zn: 55; Kovy a metaloidy As: 4

## SA16b
r.2003
Litovicko - Šárecký potok - pod Jívinami
Mikrobiologické
| Obecné, fyzikální a chemické ukazatele | [16 empty] | a biologické ukazatele
datum | tepl.vody | pH | vodiv. | NL-105 | O2 | BSK5 | ChSK -Cr | TOC | N - NH4 | N - NO3 | Pc | Cl | SO4 | Mn | Fe | Ca | Mg | F coli | INDBENT
| °C |  | mS/m | mg/l | mg/l | mg/l | mg/l | mg/l | mg/l | mg/l | mg/l | mg/l | mg/l | mg/l | mg/l | mg/l | mg/l | KTJ/ml
2003-01-21 | 2.7 | 7.62 | 122.6 | 7.2 | 13.79 | 7.09 | 22.4 | 24.1 | 1.87 | 7.19 | 0.5 | 86.1 | 214 | 0.163 | 0.1 | 189 | 24.4 | 12
2003-03-19 | 5.7 | 8.08 | 106 | 31.2 | 17.23 | 10.42 | 52.2 | 22.9 | 1.12 | 6.48 | 0.447 | 81.3 | 176 | 0.159 | 0.118 | 148 | 20.2 | 1
2003-05-26 | 18.9 | 7.2 | 81.3 | 58.4 | 10.36 | 9.02 | 46.2 | 20.2 | 0.91 | 0.84 | 0.34 | 79.4 | 168 | 0.26 | 0.34 | 81 | 22.2 | 0
2003-07-21 | 22.1 | 7.25 | 85.1 | 38 | 3.53 | 9.27 | 51.1 | 23 | 1.64 | 0.14 | 0.82 | 89.8 | 160 | 0.54 | 0.39 | 84.4 | 23.2 | 2
2003-09-22 | 18.5 | 7.29 | 82.1 | 44 | 5.21 | 7.6 | 26.3 | 18.6 | 0.28 | 0.24 | 0.18 | 87.2 | 169 | 0.24 | 0.72 | 79.8 | 22.4 | 7
2004-11-20 | 7.4 | 7.95 | 102.1 | 66 | 10.38 | 10.5 | 49.8 | 25 | 0.07 | 2.52 | 0.58 | 94.1 | 194 | 0.13 | 0.39 | 127.5 | 23.7 | 0
|  | Specifické organické látky | [5 empty] | Kovy a metaloidy
datum | AOX | PCE | TCE | PAU | chloroform | toluen | PCB | Cr | Ni | Cu | Zn | Cd | Hg | Pb | As
| ug/l | ug/l | ug/l | ng/l | ug/l | ug/l | ng/l | ug/l | ug/l | ug/l | ug/l | ug/l | ug/l | ug/l | ug/l
2003-01-21 | 11 |  |  |  | 3 |  | Kovy a metaloidy Zn: <10; Kovy a metaloidy As: <2
2003-03-19 | 13 |  |  |  | 3 |  | Kovy a metaloidy Zn: 57; Kovy a metaloidy As: <2
2003-05-26 | 20 |  |  |  | <0,2 |  | Kovy a metaloidy Zn: 20; Kovy a metaloidy As: 4
2003-07-21 | 40 |  |  |  | <0,2 |  | Kovy a metaloidy Zn: <10; Kovy a metaloidy As: 7
2003-09-22 | 13 |  |  |  | <0,2 |  | Kovy a metaloidy Zn: <10; Kovy a metaloidy As: 4
2004-11-20 | 24 |  |  |  | <0,2 |  | Kovy a metaloidy Zn: <10; Kovy a metaloidy As: 6

## Legenda
!! značení pouze orientačně !!
ČSN 75 7221 Jakost vod - Klasifikace jakosti vody ( řazení vod do tříd podle jejich jakosti s použitím soustavy mezných hodnot tříd jakosti vody )
I. tř. | neznečištěná voda
II.tř. | mírně znečištěná voda
III.tř. | znečištěná voda
IV.tř. | silně znečištěná voda
V.tř. | velmi silně znečištěná voda
Základní klasifikace vody ( ČSN 75 7221 ) musí být založena na klasifikaci všech vybraných ukazatelů jakosti vod.
Vybranými ukazateli jakosti vod jsou :
1) saprobní index makrozoobentosu ( není stanoven, přestože patří do " Minimálního rozsahu ukazatelů pro kontrolu jakosti vod " )
2) BSK5 ( biochemická spotřeba kyslíku )
3) CHSK - Cr ( chemická spotřeba kyslíku dichromanem )
4) N - NO3 ( dusičnanový dusík )
5) N - NH4 ( amoniakální dusík )
6) celkový P ( fosfor )
Výsledná třída se určí podle nejnepříznivějšího zatřídění zjištěného u jednotlivých vybraných ukazatelů.
Klasifikovat lze vody při nejmenším počtu odběru 11 za období ( zpravidla rok ), je -li k dispozici méně než 11 hodnot ( výsledků ), nelze jakost vody podle této normy
klasifikovat.