## VRUTICE
r.2001
VRUTICE - ústí do Vltavy
Mikrobiologické
| Obecné, fyzikální a chemické ukazatele | [16 empty] | a biologické ukazatele
datum | tepl.vody | pH | vodiv. | NL | O2 | BSK5 | ChSK -Cr | TOC | N - NH4 | N - NO3 | Pc | Cl | SO4 | Mn | Fe | Ca | Mg | F coli | INDBENT
| °C |  | mS/m | mg/l | mg/l | mg/l | mg/l | mg/l | mg/l | mg/l | mg/l | mg/l | mg/l | mg/l | mg/l | mg/l | mg/l | KTJ/ml
2001-01-10 |  | 8.58 | 141 | 4.4 | 13.99 | 1.86 | 8.88 | 6.4 | <0,040 | 10.4 | 0.149 | 132 | 269 | 0.0128 | 0.0386 | 178 | 39.8 | 0
07.03. | 5.6 | 8.68 | 127 | 28.4 | 12.61 | 1.62 | 9.39 | 6.8 | <0,040 | 8.4 | 0.0686 | 123 | 266 | <0,010 | 0.0559 | 156 | 43 | 0
2001-05-16 | 19.8 | 9.01 | 129 | 3.2 | 9.75 | 3.79 | 12.6 | 5.5 | 0.045 | 8.31 | 0.0532 | 129 | 266 | 0.0176 | 0.113 | 159 | 43.5 | 4
2001-07-11 | 18.7 | 9.05 | 122 | 1.6 | 10.99 | 1.7 | 12.8 | 3.9 | 0.226 | 7.2 | 0.173 | 122 | 256 | <0,010 | 0.0319 | 165 | 37.8 | 35
2001-09-19 | 14.3 | 9.17 | 109 | 2 | 11.04 | 2.68 | 15.1 |  | <0,04 | 8.22 | 0.063 | 101 | 224 | <0,01 | 0.0603 | 105 | 34.2 | 8
2002-11-29 | 5.6 | 9.01 | 116 | 6.4 | 17.76 | 2.4 | 16.1 |  | 0.05 | 9.39 | 0.16 | 100 | 176 | 0.03 | 0.21 | 140 | 38.4 | 35
prům | 12.8 | 8.9167 | 124 | 7.6667 | 12.69 | 2.3417 | 12.4783 | 5.65
min | 5.6 | 8.58 | 109 | 1.6 | 9.75 | 1.62 | 8.88 | 3.9
max | 19.8 | 9.17 | 141 | 28.4 | 17.76 | 3.79 | 16.1 | 6.8

## Legenda
!! značení pouze orientačně !!
ČSN 75 7221 Jakost vod - Klasifikace jakosti vody ( řazení vod do tříd podle jejich jakosti s použitím soustavy mezných hodnot tříd jakosti vody )
I. tř. | neznečištěná voda
II.tř. | mírně znečištěná voda
III.tř. | znečištěná voda
IV.tř. | silně znečištěná voda
V.tř. | velmi silně znečištěná voda
Základní klasifikace vody ( ČSN 75 7221 ) musí být založena na klasifikaci všech vybraných ukazatelů jakosti vod.
Vybranými ukazateli jakosti vod jsou :
1) saprobní index makrozoobentosu ( není stanoven, přestože patří do " Minimálního rozsahu ukazatelů pro kontrolu jakosti vod " )
2) BSK5 ( biochemická spotřeba kyslíku )
3) CHSK - Cr ( chemická spotřeba kyslíku dichromanem )
4) N - NO3 ( dusičnanový dusík )
5) N - NH4 ( amoniakální dusík )
6) celkový P ( fosfor )
Výsledná třída se určí podle nejnepříznivějšího zatřídění zjištěného u jednotlivých vybraných ukazatelů.
Klasifikovat lze vody při nejmenším počtu odběru 11 za období ( zpravidla rok ), je -li k dispozici méně než 11 hodnot ( výsledků ), nelze jakost vody podle této normy
klasifikovat.