## Vrut8
r.2003
8. VRUTICE - ústí do Vltavy
Mikrobiologické
| Obecné, fyzikální a chemické ukazatele | [16 empty] | a biologické ukazatele
datum | tepl.vody | pH | vodiv. | NL | O2 | BSK5 | ChSK -Cr | TOC | N - NH4 | N - NO3 | Pc | Cl | SO4 | Mn | Fe | Ca | Mg | F coli | INDBENT
| °C |  | mS/m | mg/l | mg/l | mg/l | mg/l | mg/l | mg/l | mg/l | mg/l | mg/l | mg/l | mg/l | mg/l | mg/l | mg/l | KTJ/ml
2003-01-21 | 1.4 | 8.1 | 147.8 | 11.6 | 14.22 | 2.9 | 11.3 | 14.6 | <0,04 | 10.9 | 0.08 | 129.1 | 358 | 0.028 | 0.11 | 227 | 47 | 6
2003-03-19 | 9.8 | 8.1 | 141.7 | 6.4 | 11.79 | 2.53 | 16 | 10.1 | <0,04 | 12.2 | 0.044 | 128.3 | 347 | 0.011 | <0,03 | 204 | 45 | 13
26.5. | 18.5 | 7.58 | 146 | 34.4 | 9.46 | 1.58 | 16 | 7.9 | <0,04 | 11.5 | 0.05 | 147.2 | 310 | 0.03 | 0.13 | 178 | 46.8 | 5
2003-07-21 | 23.8 | 8.05 | 129 | 4 | 9.34 | 0.94 | 11.2 | 7 | <0,04 | 10.5 | 0.03 | 126.4 | 297 | <0,01 | 0.09 | 147 | 48 | 5
2003-09-23 | 16 | 8.13 | 130 | 17 | 9.88 | 3.46 | 11.9 | 11 | 0.07 | 12.3 | 0.08 | 122.9 | 278 | <0,01 | 0.04 | 166 | 44.2 | 24
2004-11-21 | 6.4 | 7.88 | 168.6 | 2 | 11.16 | 1.63 | 13 | 4.27 | <0,04 | 13.1 | 0.03 | 141.2 | 304 | <0,01 | <0,03 | 189.3 | 38.9 | 0
prům | 12.65 | 7.9733 | 143.85 | 12.5667 | 10.975 | 2.1733 | 13.2333 |  |  | 11.75 | 0.052333 | 132.5167 | 315.6667 | 0.023 | 0.0925 | 185.2167 | 44.9833 | 8.8333
min | 1.4 | 7.58 | 129 | 2 | 9.34 | 0.94 | 11.2 | 4.27 | <0,04 | 10.5 | 0.03 | 122.9 | 278 | 0.011 | <0,03 | 147 | 38.9 | 0
max | 23.8 | 8.13 | 168.6 | 34.4 | 14.22 | 3.46 | 16 | 14.6 | 0.07 | 13.1 | 0.08 | 147.2 | 358 | 0.03 | 0.13 | 227 | 48 | 24

## Legenda
!! značení pouze orientačně !!
ČSN 75 7221 Jakost vod - Klasifikace jakosti vody ( řazení vod do tříd podle jejich jakosti s použitím soustavy mezných hodnot tříd jakosti vody )
I. tř. | neznečištěná voda
II.tř. | mírně znečištěná voda
III.tř. | znečištěná voda
IV.tř. | silně znečištěná voda
V.tř. | velmi silně znečištěná voda
Základní klasifikace vody ( ČSN 75 7221 ) musí být založena na klasifikaci všech vybraných ukazatelů jakosti vod.
Vybranými ukazateli jakosti vod jsou :
1) saprobní index makrozoobentosu ( není stanoven, přestože patří do " Minimálního rozsahu ukazatelů pro kontrolu jakosti vod " )
2) BSK5 ( biochemická spotřeba kyslíku )
3) CHSK - Cr ( chemická spotřeba kyslíku dichromanem )
4) N - NO3 ( dusičnanový dusík )
5) N - NH4 ( amoniakální dusík )
6) celkový P ( fosfor )
Výsledná třída se určí podle nejnepříznivějšího zatřídění zjištěného u jednotlivých vybraných ukazatelů.
Klasifikovat lze vody při nejmenším počtu odběru 11 za období ( zpravidla rok ), je -li k dispozici méně než 11 hodnot ( výsledků ), nelze jakost vody podle této normy
klasifikovat.