## ZÁTIŠSKÝ potok
r.2002
ZÁTIŠSKÝ potok - ústí do Vltavy
Mikrobiologické
| Obecné, fyzikální a chemické ukazatele | [16 empty] | a biologické ukazatele
datum | tepl.vody | pH | vodiv. | NL | O2 | BSK5 | ChSK -Cr | TOC | N - NH4 | N - NO3 | Pc | Cl | SO4 | Mn | Fe | Ca | Mg | F coli | INDBENT
| °C |  | mS/m | mg/l | mg/l | mg/l | mg/l | mg/l | mg/l | mg/l | mg/l | mg/l | mg/l | mg/l | mg/l | mg/l | mg/l | KTJ/ml
2002-01-16 | 0 | 8.52 | 121 | 10 | 15.36 | 0.28 | 11.3 | 4.17 | 0.09 | 4.85 | 0.1 | 191 | 162 | 0.02 | 0.14 | 74 | 22.7 | 12
2002-03-18 | 9.3 | 9.73 | 83.1 | 5.2 | 11.36 | 3.37 | 15.8 | 9.3 | <0,04 | 4.94 | 0.07 | 84.7 | 194 | 0.02 | 0.06 | 96 | 21.9 | 0
2002-03-25 | 20.2 | 8.12 | 63.8 | 4.4 | 8.61 | 4.35 | 12.1 | 11.6 | <0,04 | 2.48 | 0.134 | 54.9 | 117.3 | 0.037 | 0.1 | 66.4 | 16.8 | 11
2002-07-24 | 17.6 | 7.66 | 63.5 | 254 | 8.68 | 7.03 | 15.2 | 8.66 | 0.05 | 2.91 | 0.17 | 52.1 | 140 | 0.94 | 3.66 | 66 | 17.4 | 88
2002-09-26 | 10.6 | 8.44 | 51.8 | 6.8 | 10.64 | 2.55 | 9.4 | 13.9 | <0,04 | 3.53 | 0.104 | 43.9 | 108 | 0.02 | 0.17 | 55.6 | 14.4 | 30
2002-11-28 | 7.9 | 7.68 | 65.3 | 8.4 | 11.54 | 2.72 | 9.6 | 14.8 | 0.06 | 5.1 | 0.15 | 39.7 | 148 | <0,01 | 0.03 | 53.4 | 14.4 | 10
prům | 10.9333 | 8.3583 | 74.75 | 48.1333 | 11.0317 | 3.3833 | 12.2333 | 10.405 |  | 3.9683 | 0.12133 | 77.7167 | 144.8833 | 0.2074 | 0.69333 | 68.5667 | 17.9333 | 25.1667
min | 0 | 7.66 | 51.8 | 4.4 | 8.61 | 0.28 | 9.4 | 4.17 |  | 2.48 | 0.07 | 39.7 | 108 | 0.02 | 0.03 | 53.4 | 14.4 | 0
max | 20.2 | 9.73 | 121 | 254 | 15.36 | 7.03 | 15.8 | 14.8 |  | 5.1 | 0.17 | 191 | 194 | 0.94 | 3.66 | 96 | 22.7 | 88

## Legenda
!! značení pouze orientačně !!
ČSN 75 7221 Jakost vod - Klasifikace jakosti vody ( řazení vod do tříd podle jejich jakosti s použitím soustavy mezných hodnot tříd jakosti vody )
I. tř. | neznečištěná voda
II.tř. | mírně znečištěná voda
III.tř. | znečištěná voda
IV.tř. | silně znečištěná voda
V.tř. | velmi silně znečištěná voda
Základní klasifikace vody ( ČSN 75 7221 ) musí být založena na klasifikaci všech vybraných ukazatelů jakosti vod.
Vybranými ukazateli jakosti vod jsou :
1) saprobní index makrozoobentosu ( není stanoven, přestože patří do " Minimálního rozsahu ukazatelů pro kontrolu jakosti vod " )
2) BSK5 ( biochemická spotřeba kyslíku )
3) CHSK - Cr ( chemická spotřeba kyslíku dichromanem )
4) N - NO3 ( dusičnanový dusík )
5) N - NH4 ( amoniakální dusík )
6) celkový P ( fosfor )
Výsledná třída se určí podle nejnepříznivějšího zatřídění zjištěného u jednotlivých vybraných ukazatelů.
Klasifikovat lze vody při nejmenším počtu odběru 11 za období ( zpravidla rok ), je -li k dispozici méně než 11 hodnot ( výsledků ), nelze jakost vody podle této normy
klasifikovat.