## celek A-F; souhrn I,II
A | výsadba
A.1 | výsadba - varianta 1 (M1-N): typ M1 - ochranná mříž 3,4x1,2 m - nová stromová mísa - lem ze 3 stran | doprava | m.j. | počet m.j. | jedn.cena/Kč | cena celkem/Kč
A.1.1 | přesné vytyčení vysazovaného stromu, stromové mísy a výsadbové jámy dle projektové dokumentace |  | ks | 1
A.1.2 | odstranění vrchní vrstvy povrchu komunikace (asfalt), včetně řezání asfaltu na vytyčenou velikost stromové mísy |  | m2 | 5
A.1.3 | naložení a odvoz vrchní vrstvy povrchu komunikace vč. podloží v ploše vytyčené stromové mísy, 5 m2, hloubka 0,1m, skládkovné asfaltu | odvoz | t | 1.05
A.1.4 | ruční hloubení výsadbové jámy, 4,6 m3, odvoz vykopaného materiálu, skládkovné (100% výměna půdy) | odvoz | m3 | 4.6
A.1.5 | ruční zdrsnění boků výsadbové jámy |  | m2 | 11
A.1.6 | betonové patky pro instalaci ochranné pochozí mříže, 0,9x0,3x0,7m, beton B 25, štěrkový podsyp, vrstva 10cm | beton+štěrk | ks | 2
A.1.7 | instalace U profilu nesoucího ochrannou mříž do betonové patky (koordinace s firmou miVal) | U profil | ks | 2
A.1.8 | betonové lože pod lemem z dlažebních kostek, mocnost 20cm, šířka 30cm, se štěrkovým podsypem, vrstva 10cm | beton+štěrk | bm | 6.1
A.1.9 | vybudování lemu stromové mísy ze žulové kostky 15-25x15x15cm, kladeno do betonového lože | kostky | bm | 6.1
A.1.10 | prolití výsadbové jámy vodou, 100l | voda | ks | 1
A.1.11 | vysypání drenážní vrstvy dna výsadbové jámy cihelným recyklátem fr. 16-32, vrstva 24cm | recyklát | m3 | 0.85
A.1.12 | instalace separační geotextilie mezi drenážní vrstvou a substrátem typu B, 3,5m2 | geotextilie | m2 | 3.5
A.1.13 | instalace protikořenové textilie RaciBloc (Rootcontrol), 3,9m2 | RaciBloc | m2 | 3.9
A.1.14 | instalace provzdušňovacích sond LiadrenVertical / Drenosewer, vysypáno liaporem | sondy | ks | 4
A.1.15 | instalace závlahové sondy z hadice fexibil, vysypáno liaporem | sondy | ks | 1
A.1.16 | vysypání výsadbové jámy substrátem typu B, vrstva 70cm, ruční statické hutnění po vrstvách 10cm | substrát | m3 | 2.45
A.1.17 | umístětí stromu s balem do výsadbové jámy, vyvýškování, vycentrování |  | ks | 1
A.1.18 | vysypání výsadbové jámy substrátem typu A, vrstva 30cm, ruční statické hutnění po vrstvách 10cm | substrát | m3 | 1.05
A.1.19 | zálivka vysazeného stromu vodou, 100l | voda | ks | 1
A.1.20 | instalace separační geotextilie mezi substrát typu A a mulčovací vrsvu ze štěrku, 3,5m2 | geotextilie | m2 | 3.5
A.1.21 | připevnění ochrany kmene z rákosové rohože ke kmeni stromu, výška 140cm | rohož | ks | 1
A.1.22 | instalace ochranné pochozí mříže a ocelové chráničky kmene na připravené U profily - subdodávka miVal vč. dopravy | mříž | ks | 1
A.1.23 | uvázání stromu tříbodovým úvazkem úvazkovým popruhem k ocelové chráničce kmene, ve výšce 150cm nad zemí |  | ks | 1
A.1.24 | vysypání prostoru ochranné mříže drobným štěrkem - mulčovací vrstva, mocnost 6 cm | štěrk | m3 | 0.25
A.1.25 | odborný povýsadbový řez, ošetření poškozených částí stromu | odvoz | ks | 1
A.1.26 | výchovný řez (v případě potřeby) | odvoz | ks | 1
A.1.27 | zajištění výsadbové jámy v průběhu výkopových prací pomocí mobilního oplocení určeného k tomuto účelu, soubor | oplocení | ks | 1
A.1.28 | přesun hmot v rámci staveniště + mimostaveništní doprava v rámci mezidoponií; soubor |  | S | 1
cena celkem
počet kusů - 47
A.2 | výsadba - varianta 2 (M1-N-lem ze 4 stran): typ M1 - ochranná mříž 3,4x1,2 m - nová stromová mísa - lem ze 4 stran | doprava | m.j. | počet m.j. | jedn.cena/Kč | cena celkem/Kč
A.2.1 | přesné vytyčení vysazovaného stromu, stromové mísy a výsadbové jámy dle projektové dokumentace |  | ks | 1
A.2.2 | odstranění vrchní vrstvy povrchu komunikace (asfalt), včetně řezání asfaltu na vytyčenou velikost stromové mísy |  | m2 | 5.5
A.2.3 | naložení a odvoz vrchní vrstvy povrchu komunikace vč. podloží v ploše vytyčené stromové mísy, 5,5 m2, hloubka 0,1m, skládkovné asfaltu | odvoz | t | 1.15
A.2.4 | ruční hloubení výsadbové jámy, 4,6 m3, odvoz vykopaného materiálu, skládkovné (100% výměna půdy) | odvoz | m3 | 4.6
A.2.5 | ruční zdrsnění boků výsadbové jámy |  | m2 | 11
A.2.6 | betonové patky pro instalaci ochranné pochozí mříže, 0,9x0,3x0,7m, beton B 25, štěrkový podsyp, vrstva 10cm | beton+štěrk | ks | 2
A.2.7 | instalace U profilu nesoucího ochrannou mříž do betonové patky (koordinace s firmou miVal) | U profil | ks | 2
A.2.8 | betonové lože pod lemem z dlažebních kostek, mocnost 20cm, šířka 30cm, se štěrkovým podsypem, vrstva 10cm | beton+štěrk | bm | 9.6
A.2.9 | vybudování lemu stromové mísy ze žulové kostky 15-25x15x15cm, kladeno do betonového lože | kostky | bm | 9.6
A.2.10 | prolití výsadbové jámy vodou, 100l | voda | ks | 1
A.2.11 | vysypání drenážní vrstvy dna výsadbové jámy cihelným recyklátem fr. 16-32, vrstva 24cm | recyklát | m3 | 0.85
A.2.12 | instalace separační geotextilie mezi drenážní vrstvou a substrátem typu B, 3,5m2 | geotextilie | m2 | 3.5
A.2.13 | instalace protikořenové textilie RaciBloc (Rootcontrol), 3,9m2 | RaciBloc | m2 | 3.9
A.2.14 | instalace provzdušňovacích sond LiadrenVertical / Drenosewer, vysypáno liaporem | sondy | ks | 4
A.2.15 | instalace závlahové sondy z hadice fexibil, vysypáno liaporem | sondy | ks | 1
A.2.16 | vysypání výsadbové jámy substrátem typu B, vrstva 70cm, ruční statické hutnění po vrstvách 10cm | substrát | m3 | 2.45
A.2.17 | umístětí stromu s balem do výsadbové jámy, vyvýškování, vycentrování |  | ks | 1
A.2.18 | vysypání výsadbové jámy substrátem typu A, vrstva 30cm, ruční statické hutnění po vrstvách 10cm | substrát | m3 | 1.05
A.2.19 | zálivka vysazeného stromu vodou, 100l | voda | ks | 1
A.2.20 | instalace separační geotextilie mezi substrát typu A a mulčovací vrsvu ze štěrku, 3,5m2 | geotextilie | m2 | 3.5
A.2.21 | připevnění ochrany kmene z rákosové rohože ke kmeni stromu, výška 140cm | rohož | ks | 1
A.2.22 | instalace ochranné pochozí mříže a ocelové chráničky kmene na připravené U profily - subdodávka miVal vč. dopravy | mříž | ks | 1
A.2.23 | uvázání stromu tříbodovým úvazkem úvazkovým popruhem k ocelové chráničce kmene, ve výšce 150cm nad zemí |  | ks | 1
A.2.24 | vysypání prostoru ochranné mříže drobným štěrkem - mulčovací vrstva, mocnost 6 cm | štěrk | m3 | 0.25
A.2.25 | odborný povýsadbový řez, ošetření poškozených částí stromu | odvoz | ks | 1
A.2.26 | výchovný řez (v případě potřeby) | odvoz | ks | 1
A.2.27 | zajištění výsadbové jámy v průběhu výkopových prací pomocí mobilního oplocení určeného k tomuto účelu, soubor | oplocení | ks | 1
A.2.28 | přesun hmot v rámci staveniště + mimostaveništní doprava v rámci mezidoponií; soubor |  | S | 1
cena celkem
počet kusů - 35
A.3 | výsadba - varianta 3 (M1-V): typ M1 - ochranná mříž 3,4x1,2 m - 100% využití stávající strom. mísy - lem ze 3 stran | doprava | m.j. | počet m.j. | jedn.cena/Kč | cena celkem/Kč
A.3.1 | přesné vytyčení vysazovaného stromu, stromové mísy a výsadbové jámy dle projektové dokumentace |  | ks | 1
A.3.2 | vyjmutí stávajících dlažebních kostek, očištění pro znovupoužití, event. deponie, Ø délka lemu 4m |  | bm | 4
A.3.3 | odstranění vrchní vrstvy povrchu komunikace (asfalt), včetně řezání asfaltu na vytyčenou velikost stromové mísy |  | m2 | 2
A.3.4 | naložení a odvoz vrchní vrstvy povrchu komunikace vč. podloží v ploše vytyčené stromové mísy, Ø 2 m2, hloubka 0,1m, skládkovné asfaltu | odvoz | t | 0.4
A.3.5 | ruční hloubení výsadbové jámy, 4,6 m3, odvoz vykopaného materiálu, skládkovné (100% výměna půdy) | odvoz | m3 | 4.6
A.3.6 | ruční zdrsnění boků výsadbové jámy |  | m2 | 11
A.3.7 | betonové patky pro instalaci ochranné pochozí mříže, 0,9x0,3x0,7m, beton B 25, štěrkový podsyp, vrstva 10cm | beton+štěrk | ks | 2
A.3.8 | instalace U profilu nesoucího ochrannou mříž do betonové patky (koordinace s firmou miVal) | U profil | ks | 2
A.3.9 | betonové lože pod lemem z dlažebních kostek, mocnost 20cm, šířka 30cm, se štěrkovým podsypem, vrstva 10cm | beton+štěrk | bm | 6.1
A.3.10 | vybudování lemu stromové mísy ze žulové kostky 15-25x15x15cm, kladeno do betonového lože, Ø 2,1bm | kostky | bm | 2.1
A.3.11 | vybudování lemu stromové mísy ze žulové kostky 15-25x15x15cm, kladeno do betonového lože-pouze pracovní operace | kostky | bm | 4
A.3.12 | prolití výsadbové jámy vodou, 100l | voda | ks | 1
A.3.13 | vysypání drenážní vrstvy dna výsadbové jámy cihelným recyklátem fr. 16-32, vrstva 24cm | recyklát | m3 | 0.85
A.3.14 | instalace separační geotextilie mezi drenážní vrstvou a substrátem typu B, 3,5m2 | geotextilie | m2 | 3.5
A.3.15 | instalace protikořenové textilie RaciBloc (Rootcontrol), 3,9m2 | RaciBloc | m2 | 3.9
A.3.16 | instalace provzdušňovacích sond LiadrenVertical / Drenosewer, vysypáno liaporem | sondy | ks | 4
A.3.17 | instalace závlahové sondy z hadice fexibil, vysypáno liaporem | sondy | ks | 1
A.3.18 | vysypání výsadbové jámy substrátem typu B, vrstva 70cm, ruční statické hutnění po vrstvách 10cm | substrát | m3 | 2.45
A.3.19 | umístětí stromu s balem do výsadbové jámy, vyvýškování, vycentrování |  | ks | 1
A.3.20 | vysypání výsadbové jámy substrátem typu A, vrstva 30cm, ruční statické hutnění po vrstvách 10cm | substrát | m3 | 1.05
A.3.21 | zálivka vysazeného stromu vodou, 100l | voda | ks | 1
A.3.22 | instalace separační geotextilie mezi substrát typu A a mulčovací vrsvu ze štěrku, 3,5m2 | geotextilie | m2 | 3.5
A.3.23 | připevnění ochrany kmene z rákosové rohože ke kmeni stromu, výška 140cm | rohož | ks | 1
A.3.24 | instalace ochranné pochozí mříže a ocelové chráničky kmene na připravené U profily - subdodávka miVal vč. dopravy | mříž | ks | 1
A.3.25 | uvázání stromu tříbodovým úvazkem úvazkovým popruhem k ocelové chráničce kmene, ve výšce 150cm nad zemí |  | ks | 1
A.3.26 | vysypání prostoru ochranné mříže drobným štěrkem - mulčovací vrstva, mocnost 6 cm | štěrk | m3 | 0.25
A.3.27 | odborný povýsadbový řez, ošetření poškozených částí stromu | odvoz | ks | 1
A.3.28 | výchovný řez (v případě potřeby) | odvoz | ks | 1
A.3.29 | zajištění výsadbové jámy v průběhu výkopových prací pomocí mobilního oplocení určeného k tomuto účelu, soubor | oplocení | ks | 1
A.3.30 | přesun hmot v rámci staveniště + mimostaveništní doprava v rámci mezidoponií; soubor |  | S | 1
cena celkem
počet kusů - 31
A.4 | výsadba - varianta 4 (M1-Vč): typ M1 - ochranná mříž 3,4x1,2 m - 50% využití stávající strom. mísy - lem ze 3 stran | doprava | m.j. | počet m.j. | jedn.cena/Kč | cena celkem/Kč
A.4.1 | přesné vytyčení vysazovaného stromu, stromové mísy a výsadbové jámy dle projektové dokumentace |  | ks | 1
A.4.2 | vyjmutí stávajících dlažebních kostek, očištění pro znovupoužití, event. deponie, Ø délka lemu 4m |  | bm | 4
A.4.3 | odstranění vrchní vrstvy povrchu komunikace (asfalt), včetně řezání asfaltu na vytyčenou velikost stromové mísy |  | m2 | 3.5
A.4.4 | naložení a odvoz vrchní vrstvy povrchu komunikace vč. podloží v ploše vytyčené stromové mísy, Ø 3,5 m2, hloubka 0,1m, skládkovné asfaltu | odvoz | t | 0.75
A.4.5 | ruční hloubení výsadbové jámy, 4,6 m3, odvoz vykopaného materiálu, skládkovné (100% výměna půdy) | odvoz | m3 | 4.6
A.4.6 | ruční zdrsnění boků výsadbové jámy |  | m2 | 11
A.4.7 | betonové patky pro instalaci ochranné pochozí mříže, 0,9x0,3x0,7m, beton B 25, štěrkový podsyp, vrstva 10cm | beton+štěrk | ks | 2
A.4.8 | instalace U profilu nesoucího ochrannou mříž do betonové patky (koordinace s firmou miVal) | U profil | ks | 2
A.4.9 | betonové lože pod lemem z dlažebních kostek, mocnost 20cm, šířka 30cm, se štěrkovým podsypem, vrstva 10cm | beton+štěrk | bm | 6.1
A.4.10 | vybudování lemu stromové mísy ze žulové kostky 15-25x15x15cm, kladeno do betonového lože, Ø 2,1bm | kostky | bm | 2.1
A.4.11 | vybudování lemu stromové mísy ze žulové kostky 15-25x15x15cm, kladeno do betonového lože-pouze pracovní operace | kostky | bm | 4
A.4.12 | prolití výsadbové jámy vodou, 100l | voda | ks | 1
A.4.13 | vysypání drenážní vrstvy dna výsadbové jámy cihelným recyklátem fr. 16-32, vrstva 24cm | recyklát | m3 | 0.85
A.4.14 | instalace separační geotextilie mezi drenážní vrstvou a substrátem typu B, 3,5m2 | geotextilie | m2 | 3.5
A.4.15 | instalace protikořenové textilie RaciBloc (Rootcontrol), 3,9m2 | RaciBloc | m2 | 3.9
A.4.16 | instalace provzdušňovacích sond LiadrenVertical / Drenosewer, vysypáno liaporem | sondy | ks | 4
A.4.17 | instalace závlahové sondy z hadice fexibil, vysypáno liaporem | sondy | ks | 1
A.4.18 | vysypání výsadbové jámy substrátem typu B, vrstva 70cm, ruční statické hutnění po vrstvách 10cm | substrát | m3 | 2.45
A.4.19 | umístětí stromu s balem do výsadbové jámy, vyvýškování, vycentrování |  | ks | 1
A.4.20 | vysypání výsadbové jámy substrátem typu A, vrstva 30cm, ruční statické hutnění po vrstvách 10cm | substrát | m3 | 1.05
A.4.21 | zálivka vysazeného stromu vodou, 100l | voda | ks | 1
A.4.22 | instalace separační geotextilie mezi substrát typu A a mulčovací vrsvu ze štěrku, 3,5m2 | geotextilie | m2 | 3.5
A.4.23 | připevnění ochrany kmene z rákosové rohože ke kmeni stromu, výška 140cm | rohož | ks | 1
A.4.24 | instalace ochranné pochozí mříže a ocelové chráničky kmene na připravené U profily - subdodávka miVal vč. dopravy | mříž | ks | 1
A.4.25 | uvázání stromu tříbodovým úvazkem úvazkovým popruhem k ocelové chráničce kmene, ve výšce 150cm nad zemí |  | ks | 1
A.4.26 | vysypání prostoru ochranné mříže drobným štěrkem - mulčovací vrstva, mocnost 6 cm | štěrk | m3 | 0.25
A.4.27 | zaslepení 50% plochy původní strom. mísy, Ø 1,5m2; odstranění stávající zeminy do hloubky 15cm, vysypání štěrkem mocnost 10cm, zaasfaltování povrchu vč. zalití spár asfaltem | zemina, štěrk, asfalt | m2 | 1.5
A.4.28 | odborný povýsadbový řez, ošetření poškozených částí stromu | odvoz | ks | 1
A.4.29 | výchovný řez (v případě potřeby) | odvoz | ks | 1
A.4.30 | zajištění výsadbové jámy v průběhu výkopových prací pomocí mobilního oplocení určeného k tomuto účelu, soubor | oplocení | ks | 1
A.4.31 | přesun hmot v rámci staveniště + mimostaveništní doprava v rámci mezidoponií; soubor |  | S | 1
cena celkem
počet kusů - 2
A.5 | výsadba - varianta 5 (M1-VkB): typ M1 - ochranná mříž 3,4x1,2 m - stávající strom. mísa zabetonovaná - lem ze 3 stran | doprava | m.j. | počet m.j. | jedn.cena/Kč | cena celkem/Kč
A.5.1 | přesné vytyčení vysazovaného stromu, stromové mísy a výsadbové jámy dle projektové dokumentace |  | ks | 1
A.5.2 | vyjmutí stávajících dlažebních kostek, očištění pro znovupoužití, event. deponie, Ø délka lemu 4m |  | bm | 4
A.5.3 | odstranění vrchní vrstvy povrchu komunikace (asfalt), včetně řezání asfaltu na vytyčenou velikost stromové mísy |  | m2 | 5
A.5.4 | naložení a odvoz vrchní vrstvy povrchu komunikace vč. podloží v ploše vytyčené stromové mísy, Ø 5 m2, hloubka 0,1m, skládkovné asfaltu | odvoz | t | 1.05
A.5.5 | ruční hloubení výsadbové jámy, 4,6 m3, odvoz vykopaného materiálu, skládkovné (100% výměna půdy) | odvoz | m3 | 4.6
A.5.6 | ruční zdrsnění boků výsadbové jámy |  | m2 | 11
A.5.7 | betonové patky pro instalaci ochranné pochozí mříže, 0,9x0,3x0,7m, beton B 25, štěrkový podsyp, vrstva 10cm | beton+štěrk | ks | 2
A.5.8 | instalace U profilu nesoucího ochrannou mříž do betonové patky (koordinace s firmou miVal) | U profil | ks | 2
A.5.9 | betonové lože pod lemem z dlažebních kostek, mocnost 20cm, šířka 30cm, se štěrkovým podsypem, vrstva 10cm | beton+štěrk | bm | 6.1
A.5.10 | vybudování lemu stromové mísy ze žulové kostky 15-25x15x15cm, kladeno do betonového lože, Ø 2,1bm | kostky | bm | 2.1
A.5.11 | vybudování lemu stromové mísy ze žulové kostky 15-25x15x15cm, kladeno do betonového lože-pouze pracovní operace | kostky | bm | 4
A.5.12 | prolití výsadbové jámy vodou, 100l | voda | ks | 1
A.5.13 | vysypání drenážní vrstvy dna výsadbové jámy cihelným recyklátem fr. 16-32, vrstva 24cm | recyklát | m3 | 0.85
A.5.14 | instalace separační geotextilie mezi drenážní vrstvou a substrátem typu B, 3,5m2 | geotextilie | m2 | 3.5
A.5.15 | instalace protikořenové textilie RaciBloc (Rootcontrol), 3,9m2 | RaciBloc | m2 | 3.9
A.5.16 | instalace provzdušňovacích sond LiadrenVertical / Drenosewer, vysypáno liaporem | sondy | ks | 4
A.5.17 | instalace závlahové sondy z hadice fexibil, vysypáno liaporem | sondy | ks | 1
A.5.18 | vysypání výsadbové jámy substrátem typu B, vrstva 70cm, ruční statické hutnění po vrstvách 10cm | substrát | m3 | 2.45
A.5.19 | umístětí stromu s balem do výsadbové jámy, vyvýškování, vycentrování |  | ks | 1
A.5.20 | vysypání výsadbové jámy substrátem typu A, vrstva 30cm, ruční statické hutnění po vrstvách 10cm | substrát | m3 | 1.05
A.5.21 | zálivka vysazeného stromu vodou, 100l | voda | ks | 1
A.5.22 | instalace separační geotextilie mezi substrát typu A a mulčovací vrsvu ze štěrku, 3,5m2 | geotextilie | m2 | 3.5
A.5.23 | připevnění ochrany kmene z rákosové rohože ke kmeni stromu, výška 140cm | rohož | ks | 1
A.5.24 | instalace ochranné pochozí mříže a ocelové chráničky kmene na připravené U profily - subdodávka miVal vč. dopravy | mříž | ks | 1
A.5.25 | uvázání stromu tříbodovým úvazkem úvazkovým popruhem k ocelové chráničce kmene, ve výšce 150cm nad zemí |  | ks | 1
A.5.26 | vysypání prostoru ochranné mříže drobným štěrkem - mulčovací vrstva, mocnost 6 cm | štěrk | m3 | 0.25
A.5.27 | odborný povýsadbový řez, ošetření poškozených částí stromu | odvoz | ks | 1
A.5.28 | výchovný řez (v případě potřeby) | odvoz | ks | 1
A.5.29 | zajištění výsadbové jámy v průběhu výkopových prací pomocí mobilního oplocení určeného k tomuto účelu, soubor | oplocení | ks | 1
A.5.30 | přesun hmot v rámci staveniště + mimostaveništní doprava v rámci mezidoponií; soubor |  | S | 1
cena celkem
počet kusů - 13
A.6 | výsadba - varianta 6 (M1a-VkB): typ M1a - ochranná mříž 2,5x1,2 m - stávající strom. mísa zabetonovaná - lem ze 3 stran | doprava | m.j. | počet m.j. | jedn.cena/Kč | cena celkem/Kč
A.6.1 | přesné vytyčení vysazovaného stromu, stromové mísy a výsadbové jámy dle projektové dokumentace |  | ks | 1
A.6.2 | vyjmutí stávajících dlažebních kostek, očištění pro znovupoužití, event. deponie, Ø délka lemu 4m |  | bm | 4
A.6.3 | odstranění vrchní vrstvy povrchu komunikace (asfalt), včetně řezání asfaltu na vytyčenou velikost stromové mísy |  | m2 | 3.7
A.6.4 | naložení a odvoz vrchní vrstvy povrchu komunikace vč. podloží v ploše vytyčené stromové mísy, Ø 3,7 m2, hloubka 0,1m, skládkovné asfaltu | odvoz | t | 0.8
A.6.5 | ruční hloubení výsadbové jámy, 3,3 m3, odvoz vykopaného materiálu, skládkovné (100% výměna půdy) | odvoz | m3 | 3.3
A.6.6 | ruční zdrsnění boků výsadbové jámy |  | m2 | 9
A.6.7 | betonové patky pro instalaci ochranné pochozí mříže, 0,9x0,3x0,7m, beton B 25, štěrkový podsyp, vrstva 10cm | beton+štěrk | ks | 2
A.6.8 | instalace U profilu nesoucího ochrannou mříž do betonové patky (koordinace s firmou miVal) | U profil | ks | 2
A.6.9 | betonové lože pod lemem z dlažebních kostek, mocnost 20cm, šířka 30cm, se štěrkovým podsypem, vrstva 10cm | beton+štěrk | bm | 5.2
A.6.10 | vybudování lemu stromové mísy ze žulové kostky 15-25x15x15cm, kladeno do betonového lože, Ø 1,2bm | kostky | bm | 1.2
A.6.11 | vybudování lemu stromové mísy ze žulové kostky 15-25x15x15cm, kladeno do betonového lože-pouze pracovní operace | kostky | bm | 4
A.6.12 | prolití výsadbové jámy vodou, 100l | voda | ks | 1
A.6.13 | vysypání drenážní vrstvy dna výsadbové jámy cihelným recyklátem fr. 16-32, vrstva 24cm | recyklát | m3 | 0.6
A.6.14 | instalace separační geotextilie mezi drenážní vrstvou a substrátem typu B, 2,5m2 | geotextilie | m2 | 2.5
A.6.15 | instalace protikořenové textilie RaciBloc (Rootcontrol), 3m2 | RaciBloc | m2 | 3
A.6.16 | instalace provzdušňovacích sond LiadrenVertical / Drenosewer, vysypáno liaporem | sondy | ks | 4
A.6.17 | instalace závlahové sondy z hadice fexibil, vysypáno liaporem | sondy | ks | 1
A.6.18 | vysypání výsadbové jámy substrátem typu B, vrstva 70cm, ruční statické hutnění po vrstvách 10cm | substrát | m3 | 1.75
A.6.19 | umístětí stromu s balem do výsadbové jámy, vyvýškování, vycentrování |  | ks | 1
A.6.20 | vysypání výsadbové jámy substrátem typu A, vrstva 30cm, ruční statické hutnění po vrstvách 10cm | substrát | m3 | 0.75
A.6.21 | zálivka vysazeného stromu vodou, 100l | voda | ks | 1
A.6.22 | instalace separační geotextilie mezi substrát typu A a mulčovací vrsvu ze štěrku, 2,5m2 | geotextilie | m2 | 2.5
A.6.23 | připevnění ochrany kmene z rákosové rohože ke kmeni stromu, výška 140cm | rohož | ks | 1
A.6.24 | instalace ochranné pochozí mříže a ocelové chráničky kmene na připravené U profily - subdodávka miVal vč. dopravy | mříž | ks | 1
A.6.25 | uvázání stromu tříbodovým úvazkem úvazkovým popruhem k ocelové chráničce kmene, ve výšce 150cm nad zemí |  | ks | 1
A.6.26 | vysypání prostoru ochranné mříže drobným štěrkem - mulčovací vrstva, mocnost 6 cm | štěrk | m3 | 0.2
A.6.27 | odborný povýsadbový řez, ošetření poškozených částí stromu | odvoz | ks | 1
A.6.28 | výchovný řez (v případě potřeby) | odvoz | ks | 1
A.6.29 | zajištění výsadbové jámy v průběhu výkopových prací pomocí mobilního oplocení určeného k tomuto účelu, soubor | oplocení | ks | 1
A.6.30 | přesun hmot v rámci staveniště + mimostaveništní doprava v rámci mezidoponií; soubor |  | S | 1
cena celkem
počet kusů - 1
A.7 | výsadba - varianta 7 (M2-N-lem ze 4 stran): typ M2 - ochranná mříž 2x2 m - nová stromová mísa - lem ze 4 stran | doprava | m.j. | počet m.j. | jedn.cena/Kč | cena celkem/Kč
A.7.1 | přesné vytyčení vysazovaného stromu, stromové mísy a výsadbové jámy dle projektové dokumentace |  | ks | 1
A.7.2 | odstranění vrchní vrstvy povrchu komunikace (asfalt), včetně řezání asfaltu na vytyčenou velikost stromové mísy |  | m2 | 5.3
A.7.3 | naložení a odvoz vrchní vrstvy povrchu komunikace vč. podloží v ploše vytyčené stromové mísy, 5,3 m2, hloubka 0,1m, skládkovné asfaltu | odvoz | t | 1.1
A.7.4 | ruční hloubení výsadbové jámy, 4,2m3, odvoz vykopaného materiálu, skládkovné (100% výměna půdy) | odvoz | m3 | 4.2
A.7.5 | ruční zdrsnění boků výsadbové jámy |  | m2 | 9.4
A.7.6 | betonové patky pro instalaci ochranné pochozí mříže, 0,35x0,35x0,4m, beton B 25, štěrkový podsyp, vrstva 10cm | beton+štěrk | ks | 4
A.7.7 | instalace U profilu nesoucího ochrannou mříž do betonového věnce (koordinace s firmou miVal) | U profil | ks | 2
A.7.8 | betonové lože pod lemem z dlažebních kostek, mocnost 20cm, šířka 30cm, se štěrkovým podsypem, vrstva 10cm, 7,2bm | beton+štěrk | bm | 7.2
A.7.9 | vybudování lemu stromové mísy ze žulové kostky 15-25x15x15cm, kladeno do betonového lože | kostky | bm | 8.6
A.7.10 | prolití výsadbové jámy vodou, 100l | voda | ks | 1
A.7.11 | vysypání drenážní vrstvy dna výsadbové jámy cihelným recyklátem fr. 16-32, vrstva 24cm | recyklát | m3 | 0.8
A.7.12 | instalace separační geotextilie mezi drenážní vrstvou a substrátem typu B, 3,2m2 | geotextilie | m2 | 3.2
A.7.13 | instalace protikořenové textilie RaciBloc (Rootcontrol), 2,3m2 | RaciBloc | m2 | 2.3
A.7.14 | instalace provzdušňovacích sond LiadrenVertical / Drenosewer, vysypáno liaporem | sondy | ks | 4
A.7.15 | instalace závlahové sondy z hadice fexibil, vysypáno liaporem | sondy | ks | 1
A.7.16 | vysypání výsadbové jámy substrátem typu B, vrstva 70cm, ruční statické hutnění po vrstvách 10cm | substrát | m3 | 2.3
A.7.17 | umístětí stromu s balem do výsadbové jámy, vyvýškování, vycentrování |  | ks | 1
A.7.18 | vysypání výsadbové jámy substrátem typu A, vrstva 30cm, ruční statické hutnění po vrstvách 10cm | substrát | m3 | 1
A.7.19 | zálivka vysazeného stromu vodou, 100l | voda | ks | 1
A.7.20 | instalace separační geotextilie mezi substrát typu A a mulčovací vrsvu ze štěrku, 3,2m2 | geotextilie | m2 | 3.2
A.7.21 | připevnění ochrany kmene z rákosové rohože ke kmeni stromu, výška 140cm | rohož | ks | 1
A.7.22 | instalace ochranné pochozí mříže a ocelové chráničky kmene na připravené U profily - subdodávka miVal vč. dopravy | mříž | ks | 1
A.7.23 | uvázání stromu tříbodovým úvazkem úvazkovým popruhem k ocelové chráničce kmene, ve výšce 150cm nad zemí |  | ks | 1
A.7.24 | vysypání prostoru ochranné mříže drobným štěrkem - mulčovací vrstva, mocnost 6 cm | štěrk | m3 | 0.25
A.7.25 | odborný povýsadbový řez, ošetření poškozených částí stromu | odvoz | ks | 1
A.7.26 | výchovný řez (v případě potřeby) | odvoz | ks | 1
A.7.27 | zajištění výsadbové jámy v průběhu výkopových prací pomocí mobilního oplocení určeného k tomuto účelu, soubor | oplocení | ks | 1
A.7.28 | přesun hmot v rámci staveniště + mimostaveništní doprava v rámci mezidoponií; soubor |  | S | 1
cena celkem
počet kusů - 3
A.8 | výsadba - varianta 8 (R1-N): typ R1 - volný povrch 2,2x1,3 m - nová stromová mísa - lem ze 3 stran | doprava | m.j. | počet m.j. | jedn.cena/Kč | cena celkem/Kč
A.8.1 | přesné vytyčení vysazovaného stromu, stromové mísy a výsadbové jámy dle projektové dokumentace |  | ks | 1
A.8.2 | odstranění vrchní vrstvy povrchu komunikace (asfalt), včetně řezání asfaltu na vytyčenou velikost stromové mísy |  | m2 | 3.65
A.8.3 | naložení a odvoz vrchní vrstvy povrchu komunikace vč. podloží v ploše vytyčené stromové mísy, 3,65 m2, hloubka 0,1m, skládkovné asfaltu | odvoz | t | 0.75
A.8.4 | ruční hloubení výsadbové jámy, 3,1 m3, odvoz vykopaného materiálu, skládkovné (100% výměna půdy) | odvoz | m3 | 3.1
A.8.5 | ruční zdrsnění boků výsadbové jámy |  | m2 | 8.3
A.8.6 | betonové lože pod lemem z dlažebních kostek, mocnost 20cm, šířka 25cm, se štěrkovým podsypem, vrstva 10cm | beton+štěrk | bm | 5.1
A.8.7 | vybudování lemu stromové mísy ze žulové kostky 15-25x15x15cm, kladeno do betonového lože | kostky | bm | 5.1
A.8.8 | prolití výsadbové jámy vodou, 100l | voda | ks | 1
A.8.9 | vysypání drenážní vrstvy dna výsadbové jámy cihelným recyklátem fr. 16-32, vrstva 18cm | recyklát | m3 | 0.45
A.8.10 | instalace separační geotextilie mezi drenážní vrstvou a substrátem typu B, 2,4m2 | geotextilie | m2 | 2.4
A.8.11 | instalace protikořenové textilie RaciBloc (Rootcontrol), 2,6m2 | RaciBloc | m2 | 2.6
A.8.12 | instalace provzdušňovacích sond LiadrenVertical / Drenosewer, vysypáno liaporem | sondy | ks | 4
A.8.13 | instalace závlahové sondy z hadice fexibil, vysypáno liaporem | sondy | ks | 1
A.8.14 | vysypání výsadbové jámy substrátem typu B, vrstva 70cm, ruční statické hutnění po vrstvách 10cm | substrát | m3 | 1.7
A.8.15 | umístětí stromu s balem do výsadbové jámy, vyvýškování, vycentrování |  | ks | 1
A.8.16 | vysypání výsadbové jámy substrátem typu A, vrstva 30cm, ruční statické hutnění po vrstvách 10cm | substrát | m3 | 0.7
A.8.17 | instalace tříbodového kotvícího zařízení ze 3 svislých kůlů a 12ti vodorovných příček; soubor | kůly a příčky | ks | 1
A.8.18 | uvázání stromu tříbodovým úvazkem - úvazkovým popruhem k dřevěným příčkám, ve výšce cca 150cm nad zemí |  | ks | 1
A.8.19 | připevnění ochrany kmene z rákosové rohože ke kmeni stromu, výška 140cm | rohož | ks | 1
A.8.20 | zálivka vysazeného stromu vodou, 100l | voda | ks | 1
A.8.21 | vysypání povrchu stromové mísy krycí pískovou vrstvou, mocnost 5cm, ruční statické zhutnění, prolití 50l vody | štěrkopísek | m2 | 2.9
A.8.22 | odborný povýsadbový řez, ošetření poškozených částí stromu | odvoz | ks | 1
A.8.23 | výchovný řez (v případě potřeby) | odvoz | ks | 1
A.8.24 | zajištění výsadbové jámy v průběhu výkopových prací pomocí mobilního oplocení určeného k tomuto účelu, soubor | oplocení | ks | 1
A.8.25 | přesun hmot v rámci staveniště + mimostaveništní doprava v rámci mezidoponií; soubor |  | S | 1
cena celkem
počet kusů - 7
A.9 | výsadba - varianta 9 (R1-V): typ R1 - volný povrch 2,2x1,3 m - 100% využití stávající strom. mísy - lem ze 3 stran | doprava | m.j. | počet m.j. | jedn.cena/Kč | cena celkem/Kč
A.9.1 | přesné vytyčení vysazovaného stromu, stromové mísy a výsadbové jámy dle projektové dokumentace |  | ks | 1
A.9.2 | vyjmutí stávajících dlažebních kostek, očištění pro znovupoužití, event. deponie, Ø délka lemu 4m |  | bm | 4
A.9.3 | odstranění vrchní vrstvy povrchu komunikace (asfalt), včetně řezání asfaltu na vytyčenou velikost stromové mísy |  | m2 | 1
A.9.4 | naložení a odvoz vrchní vrstvy povrchu komunikace vč. podloží v ploše vytyčené stromové mísy, Ø 1 m2, hloubka 0,1m, skládkovné asfaltu | odvoz | t | 0.2
A.9.5 | ruční hloubení výsadbové jámy, 3,1 m3, odvoz vykopaného materiálu, skládkovné (100% výměna půdy) | odvoz | m3 | 3.1
A.9.6 | ruční zdrsnění boků výsadbové jámy |  | m2 | 8.3
A.9.7 | betonové lože pod lemem z dlažebních kostek, mocnost 20cm, šířka 25cm, se štěrkovým podsypem, vrstva 10cm | beton+štěrk | bm | 5.1
A.9.8 | vybudování lemu stromové mísy ze žulové kostky 15-25x15x15cm, kladeno do betonového lože, Ø 1,1bm | kostky | bm | 1.1
A.9.9 | vybudování lemu stromové mísy ze žulové kostky 15-25x15x15cm, kladeno do betonového lože-pouze pracovní operace | kostky | bm | 4
A.9.10 | prolití výsadbové jámy vodou, 100l | voda | ks | 1
A.9.11 | vysypání drenážní vrstvy dna výsadbové jámy cihelným recyklátem fr. 16-32, vrstva 18cm | recyklát | m3 | 0.45
A.9.12 | instalace separační geotextilie mezi drenážní vrstvou a substrátem typu B, 2,4m2 | geotextilie | m2 | 2.4
A.9.13 | instalace protikořenové textilie RaciBloc (Rootcontrol), 2,6m2 | RaciBloc | m2 | 2.6
A.9.14 | instalace provzdušňovacích sond LiadrenVertical / Drenosewer, vysypáno liaporem | sondy | ks | 4
A.9.15 | instalace závlahové sondy z hadice fexibil, vysypáno liaporem | sondy | ks | 1
A.9.16 | vysypání výsadbové jámy substrátem typu B, vrstva 70cm, ruční statické hutnění po vrstvách 10cm | substrát | m3 | 1.7
A.9.17 | umístětí stromu s balem do výsadbové jámy, vyvýškování, vycentrování |  | ks | 1
A.9.18 | vysypání výsadbové jámy substrátem typu A, vrstva 30cm, ruční statické hutnění po vrstvách 10cm | substrát | m3 | 0.7
A.9.19 | instalace tříbodového kotvícího zařízení ze 3 svislých kůlů a 12ti vodorovných příček; soubor | kůly a příčky | ks | 1
A.9.20 | uvázání stromu tříbodovým úvazkem - úvazkovým popruhem k dřevěným příčkám, ve výšce cca 150cm nad zemí |  | ks | 1
A.9.21 | připevnění ochrany kmene z rákosové rohože ke kmeni stromu, výška 140cm | rohož | ks | 1
A.9.22 | zálivka vysazeného stromu vodou, 100l | voda | ks | 1
A.9.23 | vysypání povrchu stromové mísy krycí pískovou vrstvou, mocnost 5cm, ruční statické zhutnění, prolití 50l vody | štěrkopísek | m2 | 2.9
A.9.24 | odborný povýsadbový řez, ošetření poškozených částí stromu | odvoz | ks | 1
A.9.25 | výchovný řez (v případě potřeby) | odvoz | ks | 1
A.9.26 | zajištění výsadbové jámy v průběhu výkopových prací pomocí mobilního oplocení určeného k tomuto účelu, soubor | oplocení | ks | 1
A.9.27 | přesun hmot v rámci staveniště + mimostaveništní doprava v rámci mezidoponií; soubor |  | S | 1
cena celkem
počet kusů - 9
A.10 | výsadba - varianta 10 (R1-Vč): typ R1 - volný povrch 2,2x1,3 m - 50% využití stávající strom. mísy - lem ze 3 stran | doprava | m.j. | počet m.j. | jedn.cena/Kč | cena celkem/Kč
A.10.1 | přesné vytyčení vysazovaného stromu, stromové mísy a výsadbové jámy dle projektové dokumentace |  | ks | 1
A.10.2 | vyjmutí stávajících dlažebních kostek, očištění pro znovupoužití, event. deponie, Ø délka lemu 4m |  | bm | 4
A.10.3 | odstranění vrchní vrstvy povrchu komunikace (asfalt), včetně řezání asfaltu na vytyčenou velikost stromové mísy |  | m2 | 2.2
A.10.4 | naložení a odvoz vrchní vrstvy povrchu komunikace vč. podloží v ploše vytyčené stromové mísy, Ø 2,2 m2, hloubka 0,1m, skládkovné asfaltu | odvoz | t | 0.5
A.10.5 | ruční hloubení výsadbové jámy, 3,1 m3, odvoz vykopaného materiálu, skládkovné (100% výměna půdy) | odvoz | m3 | 3.1
A.10.6 | ruční zdrsnění boků výsadbové jámy |  | m2 | 8.3
A.10.7 | betonové lože pod lemem z dlažebních kostek, mocnost 20cm, šířka 25cm, se štěrkovým podsypem, vrstva 10cm | beton+štěrk | bm | 5.1
A.10.8 | vybudování lemu stromové mísy ze žulové kostky 15-25x15x15cm, kladeno do betonového lože, Ø 1,1bm | kostky | bm | 1.1
A.10.9 | vybudování lemu stromové mísy ze žulové kostky 15-25x15x15cm, kladeno do betonového lože-pouze pracovní operace | kostky | bm | 4
A.10.10 | prolití výsadbové jámy vodou, 100l | voda | ks | 1
A.10.11 | vysypání drenážní vrstvy dna výsadbové jámy cihelným recyklátem fr. 16-32, vrstva 18cm | recyklát | m3 | 0.45
A.10.12 | instalace separační geotextilie mezi drenážní vrstvou a substrátem typu B, 2,4m2 | geotextilie | m2 | 2.4
A.10.13 | instalace protikořenové textilie RaciBloc (Rootcontrol), 2,6m2 | RaciBloc | m2 | 2.6
A.10.14 | instalace provzdušňovacích sond LiadrenVertical / Drenosewer, vysypáno liaporem | sondy | ks | 4
A.10.15 | instalace závlahové sondy z hadice fexibil, vysypáno liaporem | sondy | ks | 1
A.10.16 | vysypání výsadbové jámy substrátem typu B, vrstva 70cm, ruční statické hutnění po vrstvách 10cm | substrát | m3 | 1.7
A.10.17 | umístětí stromu s balem do výsadbové jámy, vyvýškování, vycentrování |  | ks | 1
A.10.18 | vysypání výsadbové jámy substrátem typu A, vrstva 30cm, ruční statické hutnění po vrstvách 10cm | substrát | m3 | 0.7
A.10.19 | instalace tříbodového kotvícího zařízení ze 3 svislých kůlů a 12ti vodorovných příček; soubor | kůly a příčky | ks | 1
A.10.20 | uvázání stromu tříbodovým úvazkem - úvazkovým popruhem k dřevěným příčkám, ve výšce cca 150cm nad zemí |  | ks | 1
A.10.21 | připevnění ochrany kmene z rákosové rohože ke kmeni stromu, výška 140cm | rohož | ks | 1
A.10.22 | zálivka vysazeného stromu vodou, 100l | voda | ks | 1
A.10.23 | vysypání povrchu stromové mísy krycí pískovou vrstvou, mocnost 5cm, ruční statické zhutnění, prolití 50l vody | štěrkopísek | m2 | 2.9
A.10.24 | zaslepení 50% plochy původní strom. mísy, Ø 1,5m2; odstranění stávající zeminy do hloubky 15cm, vysypání štěrkem mocnost 10cm, zaasfaltování povrchu vč. zalití spár asfaltem | zemina, štěrk, asfalt | m2 | 1.5
A.10.25 | odborný povýsadbový řez, ošetření poškozených částí stromu | odvoz | ks | 1
A.10.26 | výchovný řez (v případě potřeby) | odvoz | ks | 1
A.10.27 | zajištění výsadbové jámy v průběhu výkopových prací pomocí mobilního oplocení určeného k tomuto účelu, soubor | oplocení | ks | 1
A.10.28 | přesun hmot v rámci staveniště + mimostaveništní doprava v rámci mezidoponií; soubor |  | S | 1
cena celkem
počet kusů - 2
A.11 | výsadba - varianta 11 (R2-N): typ R2 - volný povrch 2,2x1,5 m - nová stromová mísa - lem ze 3 stran | doprava | m.j. | počet m.j. | jedn.cena/Kč | cena celkem/Kč
A.11.1 | přesné vytyčení vysazovaného stromu, stromové mísy a výsadbové jámy dle projektové dokumentace |  | ks | 1
A.11.2 | odstranění vrchní vrstvy povrchu komunikace (asfalt), včetně řezání asfaltu na vytyčenou velikost stromové mísy |  | m2 | 4.2
A.11.3 | naložení a odvoz vrchní vrstvy povrchu komunikace vč. podloží v ploše vytyčené stromové mísy, 4,2 m2, hloubka 0,1m, skládkovné asfaltu | odvoz | t | 0.9
A.11.4 | ruční hloubení výsadbové jámy, 3,6 m3, odvoz vykopaného materiálu, skládkovné (100% výměna půdy) | odvoz | m3 | 3.6
A.11.5 | ruční zdrsnění boků výsadbové jámy |  | m2 | 9
A.11.6 | betonové lože pod lemem z dlažebních kostek, mocnost 20cm, šířka 25cm, se štěrkovým podsypem, vrstva 10cm | beton+štěrk | bm | 5.5
A.11.7 | vybudování lemu stromové mísy ze žulové kostky 15-25x15x15cm, kladeno do betonového lože | kostky | bm | 5.5
A.11.8 | prolití výsadbové jámy vodou, 100l | voda | ks | 1
A.11.9 | vysypání drenážní vrstvy dna výsadbové jámy cihelným recyklátem fr. 16-32, vrstva 18cm | recyklát | m3 | 0.5
A.11.10 | instalace separační geotextilie mezi drenážní vrstvou a substrátem typu B, 2,8m2 | geotextilie | m2 | 2.8
A.11.11 | instalace protikořenové textilie RaciBloc (Rootcontrol), 2,6m2 | RaciBloc | m2 | 2.6
A.11.12 | instalace provzdušňovacích sond LiadrenVertical / Drenosewer, vysypáno liaporem | sondy | ks | 4
A.11.13 | instalace závlahové sondy z hadice fexibil, vysypáno liaporem | sondy | ks | 1
A.11.14 | vysypání výsadbové jámy substrátem typu B, vrstva 70cm, ruční statické hutnění po vrstvách 10cm | substrát | m3 | 1.95
A.11.15 | umístětí stromu s balem do výsadbové jámy, vyvýškování, vycentrování |  | ks | 1
A.11.16 | vysypání výsadbové jámy substrátem typu A, vrstva 30cm, ruční statické hutnění po vrstvách 10cm | substrát | m3 | 0.85
A.11.17 | instalace tříbodového kotvícího zařízení ze 3 svislých kůlů a 12ti vodorovných příček; soubor | kůly a příčky | ks | 1
A.11.18 | uvázání stromu tříbodovým úvazkem - úvazkovým popruhem k dřevěným příčkám, ve výšce cca 150cm nad zemí |  | ks | 1
A.11.19 | připevnění ochrany kmene z rákosové rohože ke kmeni stromu, výška 140cm | rohož | ks | 1
A.11.20 | zálivka vysazeného stromu vodou, 100l | voda | ks | 1
A.11.21 | vysypání povrchu stromové mísy krycí pískovou vrstvou, mocnost 5cm, ruční statické zhutnění, prolití 50l vody | štěrkopísek | m2 | 3.3
A.11.22 | odborný povýsadbový řez, ošetření poškozených částí stromu | odvoz | ks | 1
A.11.23 | výchovný řez (v případě potřeby) | odvoz | ks | 1
A.11.24 | zajištění výsadbové jámy v průběhu výkopových prací pomocí mobilního oplocení určeného k tomuto účelu, soubor | oplocení | ks | 1
A.11.25 | přesun hmot v rámci staveniště + mimostaveništní doprava v rámci mezidoponií; soubor |  | S | 1
cena celkem
počet kusů - 7
A.12 | výsadba - varianta 12 (R2-N): typ R2 - volný povrch 2,2x1,5 m - nová stromová mísa - lem ze 4 stran | doprava | m.j. | počet m.j. | jedn.cena/Kč | cena celkem/Kč
A.12.1 | přesné vytyčení vysazovaného stromu, stromové mísy a výsadbové jámy dle projektové dokumentace |  | ks | 1
A.12.2 | odstranění vrchní vrstvy povrchu komunikace (asfalt), včetně řezání asfaltu na vytyčenou velikost stromové mísy |  | m2 | 4.6
A.12.3 | naložení a odvoz vrchní vrstvy povrchu komunikace vč. podloží v ploše vytyčené stromové mísy, 4,6 m2, hloubka 0,1m, skládkovné asfaltu | odvoz | t | 0.95
A.12.4 | ruční hloubení výsadbové jámy, 3,6 m3, odvoz vykopaného materiálu, skládkovné (100% výměna půdy) | odvoz | m3 | 3.6
A.12.5 | ruční zdrsnění boků výsadbové jámy |  | m2 | 9
A.12.6 | betonové lože pod lemem z dlažebních kostek, mocnost 20cm, šířka 25cm, se štěrkovým podsypem, vrstva 10cm | beton+štěrk | bm | 7.85
A.12.7 | vybudování lemu stromové mísy ze žulové kostky 15-25x15x15cm, kladeno do betonového lože | kostky | bm | 7.85
A.12.8 | prolití výsadbové jámy vodou, 100l | voda | ks | 1
A.12.9 | vysypání drenážní vrstvy dna výsadbové jámy cihelným recyklátem fr. 16-32, vrstva 18cm | recyklát | m3 | 0.5
A.12.10 | instalace separační geotextilie mezi drenážní vrstvou a substrátem typu B, 2,8m2 | geotextilie | m2 | 2.8
A.12.11 | instalace protikořenové textilie RaciBloc (Rootcontrol), 2,6m2 | RaciBloc | m2 | 2.6
A.12.12 | instalace provzdušňovacích sond LiadrenVertical / Drenosewer, vysypáno liaporem | sondy | ks | 4
A.12.13 | instalace závlahové sondy z hadice fexibil, vysypáno liaporem | sondy | ks | 1
A.12.14 | vysypání výsadbové jámy substrátem typu B, vrstva 70cm, ruční statické hutnění po vrstvách 10cm | substrát | m3 | 1.95
A.12.15 | umístětí stromu s balem do výsadbové jámy, vyvýškování, vycentrování |  | ks | 1
A.12.16 | vysypání výsadbové jámy substrátem typu A, vrstva 30cm, ruční statické hutnění po vrstvách 10cm | substrát | m3 | 0.85
A.12.17 | instalace tříbodového kotvícího zařízení ze 3 svislých kůlů a 12ti vodorovných příček; soubor | kůly a příčky | ks | 1
A.12.18 | uvázání stromu tříbodovým úvazkem - úvazkovým popruhem k dřevěným příčkám, ve výšce cca 150cm nad zemí |  | ks | 1
A.12.19 | připevnění ochrany kmene z rákosové rohože ke kmeni stromu, výška 140cm | rohož | ks | 1
A.12.20 | zálivka vysazeného stromu vodou, 100l | voda | ks | 1
A.12.21 | vysypání povrchu stromové mísy krycí pískovou vrstvou, mocnost 5cm, ruční statické zhutnění, prolití 50l vody | štěrkopísek | m2 | 3.3
A.12.22 | odborný povýsadbový řez, ošetření poškozených částí stromu | odvoz | ks | 1
A.12.23 | výchovný řez (v případě potřeby) | odvoz | ks | 1
A.12.24 | zajištění výsadbové jámy v průběhu výkopových prací pomocí mobilního oplocení určeného k tomuto účelu, soubor | oplocení | ks | 1
A.12.25 | přesun hmot v rámci staveniště + mimostaveništní doprava v rámci mezidoponií; soubor |  | S | 1
cena celkem
počet kusů - 2
A.13 | výsadba - varianta 13 (R2-V): typ R2 - volný povrch 2,2x1,5 m - 100% využití stávající strom. mísy - lem ze 3 stran | doprava | m.j. | počet m.j. | jedn.cena/Kč | cena celkem/Kč
A.13.1 | přesné vytyčení vysazovaného stromu, stromové mísy a výsadbové jámy dle projektové dokumentace |  | ks | 1
A.13.2 | vyjmutí stávajících dlažebních kostek, očištění pro znovupoužití, event. deponie, Ø délka lemu 4m |  | bm | 4
A.13.3 | odstranění vrchní vrstvy povrchu komunikace (asfalt), včetně řezání asfaltu na vytyčenou velikost stromové mísy |  | m2 | 1.2
A.13.4 | naložení a odvoz vrchní vrstvy povrchu komunikace vč. podloží v ploše vytyčené stromové mísy, Ø 1,2 m2, hloubka 0,1m, skládkovné asfaltu | odvoz | t | 0.25
A.13.5 | ruční hloubení výsadbové jámy, 3,6 m3, odvoz vykopaného materiálu, skládkovné (100% výměna půdy) | odvoz | m3 | 3.6
A.13.6 | ruční zdrsnění boků výsadbové jámy |  | m2 | 9
A.13.7 | betonové lože pod lemem z dlažebních kostek, mocnost 20cm, šířka 25cm, se štěrkovým podsypem, vrstva 10cm | beton+štěrk | bm | 5.5
A.13.8 | vybudování lemu stromové mísy ze žulové kostky 15-25x15x15cm, kladeno do betonového lože, Ø 1,5bm | kostky | bm | 1.5
A.13.9 | vybudování lemu stromové mísy ze žulové kostky 15-25x15x15cm, kladeno do betonového lože-pouze pracovní operace | kostky | bm | 4
A.13.10 | prolití výsadbové jámy vodou, 100l | voda | ks | 1
A.13.11 | vysypání drenážní vrstvy dna výsadbové jámy cihelným recyklátem fr. 16-32, vrstva 18cm | recyklát | m3 | 0.5
A.13.12 | instalace separační geotextilie mezi drenážní vrstvou a substrátem typu B, 2,8m2 | geotextilie | m2 | 2.8
A.13.13 | instalace protikořenové textilie RaciBloc (Rootcontrol), 2,6m2 | RaciBloc | m2 | 2.6
A.13.14 | instalace provzdušňovacích sond LiadrenVertical / Drenosewer, vysypáno liaporem | sondy | ks | 4
A.13.15 | instalace závlahové sondy z hadice fexibil, vysypáno liaporem | sondy | ks | 1
A.13.16 | vysypání výsadbové jámy substrátem typu B, vrstva 70cm, ruční statické hutnění po vrstvách 10cm | substrát | m3 | 1.95
A.13.17 | umístětí stromu s balem do výsadbové jámy, vyvýškování, vycentrování |  | ks | 1
A.13.18 | vysypání výsadbové jámy substrátem typu A, vrstva 30cm, ruční statické hutnění po vrstvách 10cm | substrát | m3 | 0.85
A.13.19 | instalace tříbodového kotvícího zařízení ze 3 svislých kůlů a 12ti vodorovných příček; soubor | kůly a příčky | ks | 1
A.13.20 | uvázání stromu tříbodovým úvazkem - úvazkovým popruhem k dřevěným příčkám, ve výšce cca 150cm nad zemí |  | ks | 1
A.13.21 | připevnění ochrany kmene z rákosové rohože ke kmeni stromu, výška 140cm | rohož | ks | 1
A.13.22 | zálivka vysazeného stromu vodou, 100l | voda | ks | 1
A.13.23 | vysypání povrchu stromové mísy krycí pískovou vrstvou, mocnost 5cm, ruční statické zhutnění, prolití 50l vody | štěrkopísek | m2 | 3.3
A.13.24 | odborný povýsadbový řez, ošetření poškozených částí stromu | odvoz | ks | 1
A.13.25 | výchovný řez (v případě potřeby) | odvoz | ks | 1
A.13.26 | zajištění výsadbové jámy v průběhu výkopových prací pomocí mobilního oplocení určeného k tomuto účelu, soubor | oplocení | ks | 1
A.13.27 | přesun hmot v rámci staveniště + mimostaveništní doprava v rámci mezidoponií; soubor |  | S | 1
cena celkem
počet kusů - 6
A.14 | výsadba - varianta 14 (R2-V): typ R2 - volný povrch 2,2x1,5 m - 100% využití stávající strom. mísy - lem ze 4 stran | doprava | m.j. | počet m.j. | jedn.cena/Kč | cena celkem/Kč
A.14.1 | přesné vytyčení vysazovaného stromu, stromové mísy a výsadbové jámy dle projektové dokumentace |  | ks | 1
A.14.2 | vyjmutí stávajících dlažebních kostek, očištění pro znovupoužití, event. deponie, Ø délka lemu 4m |  | bm | 4
A.14.3 | odstranění vrchní vrstvy povrchu komunikace (asfalt), včetně řezání asfaltu na vytyčenou velikost stromové mísy |  | m2 | 1.6
A.14.4 | naložení a odvoz vrchní vrstvy povrchu komunikace vč. podloží v ploše vytyčené stromové mísy, Ø 1,6 m2, hloubka 0,1m, skládkovné asfaltu | odvoz | t | 0.35
A.14.5 | ruční hloubení výsadbové jámy, 3,6 m3, odvoz vykopaného materiálu, skládkovné (100% výměna půdy) | odvoz | m3 | 3.6
A.14.6 | ruční zdrsnění boků výsadbové jámy |  | m2 | 9
A.14.7 | betonové lože pod lemem z dlažebních kostek, mocnost 20cm, šířka 25cm, se štěrkovým podsypem, vrstva 10cm | beton+štěrk | bm | 7.85
A.14.8 | vybudování lemu stromové mísy ze žulové kostky 15-25x15x15cm, kladeno do betonového lože, Ø 3,85bm | kostky | bm | 3.85
A.14.9 | vybudování lemu stromové mísy ze žulové kostky 15-25x15x15cm, kladeno do betonového lože-pouze pracovní operace | kostky | bm | 4
A.14.10 | prolití výsadbové jámy vodou, 100l | voda | ks | 1
A.14.11 | vysypání drenážní vrstvy dna výsadbové jámy cihelným recyklátem fr. 16-32, vrstva 18cm | recyklát | m3 | 0.5
A.14.12 | instalace separační geotextilie mezi drenážní vrstvou a substrátem typu B, 2,8m2 | geotextilie | m2 | 2.8
A.14.13 | instalace protikořenové textilie RaciBloc (Rootcontrol), 2,6m2 | RaciBloc | m2 | 2.6
A.14.14 | instalace provzdušňovacích sond LiadrenVertical / Drenosewer, vysypáno liaporem | sondy | ks | 4
A.14.15 | instalace závlahové sondy z hadice fexibil, vysypáno liaporem | sondy | ks | 1
A.14.16 | vysypání výsadbové jámy substrátem typu B, vrstva 70cm, ruční statické hutnění po vrstvách 10cm | substrát | m3 | 1.95
A.14.17 | umístětí stromu s balem do výsadbové jámy, vyvýškování, vycentrování |  | ks | 1
A.14.18 | vysypání výsadbové jámy substrátem typu A, vrstva 30cm, ruční statické hutnění po vrstvách 10cm | substrát | m3 | 0.85
A.14.19 | instalace tříbodového kotvícího zařízení ze 3 svislých kůlů a 12ti vodorovných příček; soubor | kůly a příčky | ks | 1
A.14.20 | uvázání stromu tříbodovým úvazkem - úvazkovým popruhem k dřevěným příčkám, ve výšce cca 150cm nad zemí |  | ks | 1
A.14.21 | připevnění ochrany kmene z rákosové rohože ke kmeni stromu, výška 140cm | rohož | ks | 1
A.14.22 | zálivka vysazeného stromu vodou, 100l | voda | ks | 1
A.14.23 | vysypání povrchu stromové mísy krycí pískovou vrstvou, mocnost 5cm, ruční statické zhutnění, prolití 50l vody | štěrkopísek | m2 | 3.3
A.14.24 | odborný povýsadbový řez, ošetření poškozených částí stromu | odvoz | ks | 1
A.14.25 | výchovný řez (v případě potřeby) | odvoz | ks | 1
A.14.26 | zajištění výsadbové jámy v průběhu výkopových prací pomocí mobilního oplocení určeného k tomuto účelu, soubor | oplocení | ks | 1
A.14.27 | přesun hmot v rámci staveniště + mimostaveništní doprava v rámci mezidoponií; soubor |  | S | 1
cena celkem
počet kusů - 3
A.15 | výsadba - varianta 15 (R2-Vč): typ R2 - volný povrch 2,2x1,5 m - 50% využití stávající strom. mísy - lem ze 3 stran | doprava | m.j. | počet m.j. | jedn.cena/Kč | cena celkem/Kč
A.15.1 | přesné vytyčení vysazovaného stromu, stromové mísy a výsadbové jámy dle projektové dokumentace |  | ks | 1
A.15.2 | vyjmutí stávajících dlažebních kostek, očištění pro znovupoužití, event. deponie, Ø délka lemu 4m |  | bm | 4
A.15.3 | odstranění vrchní vrstvy povrchu komunikace (asfalt), včetně řezání asfaltu na vytyčenou velikost stromové mísy |  | m2 | 2.7
A.15.4 | naložení a odvoz vrchní vrstvy povrchu komunikace vč. podloží v ploše vytyčené stromové mísy, Ø 2,7 m2, hloubka 0,1m, skládkovné asfaltu | odvoz | t | 0.55
A.15.5 | ruční hloubení výsadbové jámy, 3,6 m3, odvoz vykopaného materiálu, skládkovné (100% výměna půdy) | odvoz | m3 | 3.6
A.15.6 | ruční zdrsnění boků výsadbové jámy |  | m2 | 9
A.15.7 | betonové lože pod lemem z dlažebních kostek, mocnost 20cm, šířka 25cm, se štěrkovým podsypem, vrstva 10cm | beton+štěrk | bm | 5.5
A.15.8 | vybudování lemu stromové mísy ze žulové kostky 15-25x15x15cm, kladeno do betonového lože, Ø 1,5bm | kostky | bm | 1.5
A.15.9 | vybudování lemu stromové mísy ze žulové kostky 15-25x15x15cm, kladeno do betonového lože-pouze pracovní operace | kostky | bm | 4
A.15.10 | prolití výsadbové jámy vodou, 100l | voda | ks | 1
A.15.11 | vysypání drenážní vrstvy dna výsadbové jámy cihelným recyklátem fr. 16-32, vrstva 18cm | recyklát | m3 | 0.5
A.15.12 | instalace separační geotextilie mezi drenážní vrstvou a substrátem typu B, 2,8m2 | geotextilie | m2 | 2.8
A.15.13 | instalace protikořenové textilie RaciBloc (Rootcontrol), 2,6m2 | RaciBloc | m2 | 2.6
A.15.14 | instalace provzdušňovacích sond LiadrenVertical / Drenosewer, vysypáno liaporem | sondy | ks | 4
A.15.15 | instalace závlahové sondy z hadice fexibil, vysypáno liaporem | sondy | ks | 1
A.15.16 | vysypání výsadbové jámy substrátem typu B, vrstva 70cm, ruční statické hutnění po vrstvách 10cm | substrát | m3 | 1.95
A.15.17 | umístětí stromu s balem do výsadbové jámy, vyvýškování, vycentrování |  | ks | 1
A.15.18 | vysypání výsadbové jámy substrátem typu A, vrstva 30cm, ruční statické hutnění po vrstvách 10cm | substrát | m3 | 0.85
A.15.19 | instalace tříbodového kotvícího zařízení ze 3 svislých kůlů a 12ti vodorovných příček; soubor | kůly a příčky | ks | 1
A.15.20 | uvázání stromu tříbodovým úvazkem - úvazkovým popruhem k dřevěným příčkám, ve výšce cca 150cm nad zemí |  | ks | 1
A.15.21 | připevnění ochrany kmene z rákosové rohože ke kmeni stromu, výška 140cm | rohož | ks | 1
A.15.22 | zálivka vysazeného stromu vodou, 100l | voda | ks | 1
A.15.23 | vysypání povrchu stromové mísy krycí pískovou vrstvou, mocnost 5cm, ruční statické zhutnění, prolití 50l vody | štěrkopísek | m2 | 3.3
A.15.24 | zaslepení 50% plochy původní strom. mísy, Ø 1,5m2; odstranění stávající zeminy do hloubky 15cm, vysypání štěrkem mocnost 10cm, zaasfaltování povrchu vč. zalití spár asfaltem | zemina, štěrk, asfalt | m2 | 1.5
A.15.25 | odborný povýsadbový řez, ošetření poškozených částí stromu | odvoz | ks | 1
A.15.26 | výchovný řez (v případě potřeby) | odvoz | ks | 1
A.15.27 | zajištění výsadbové jámy v průběhu výkopových prací pomocí mobilního oplocení určeného k tomuto účelu, soubor | oplocení | ks | 1
A.15.28 | přesun hmot v rámci staveniště + mimostaveništní doprava v rámci mezidoponií; soubor |  | S | 1
cena celkem
počet kusů - 2
A.16 | výsadba - varianta 16 (R2-Vč): typ R2 - volný povrch 2,2x1,5 m - 50% využití stávající strom. mísy - lem ze 4 stran | doprava | m.j. | počet m.j. | jedn.cena/Kč | cena celkem/Kč
A.16.1 | přesné vytyčení vysazovaného stromu, stromové mísy a výsadbové jámy dle projektové dokumentace |  | ks | 1
A.16.2 | vyjmutí stávajících dlažebních kostek, očištění pro znovupoužití, event. deponie, Ø délka lemu 4m |  | bm | 4
A.16.3 | odstranění vrchní vrstvy povrchu komunikace (asfalt), včetně řezání asfaltu na vytyčenou velikost stromové mísy |  | m2 | 3.1
A.16.4 | naložení a odvoz vrchní vrstvy povrchu komunikace vč. podloží v ploše vytyčené stromové mísy, Ø 3,1 m2, hloubka 0,1m, skládkovné asfaltu | odvoz | t | 0.65
A.16.5 | ruční hloubení výsadbové jámy, 3,6 m3, odvoz vykopaného materiálu, skládkovné (100% výměna půdy) | odvoz | m3 | 3.6
A.16.6 | ruční zdrsnění boků výsadbové jámy |  | m2 | 9
A.16.7 | betonové lože pod lemem z dlažebních kostek, mocnost 20cm, šířka 25cm, se štěrkovým podsypem, vrstva 10cm | beton+štěrk | bm | 7.85
A.16.8 | vybudování lemu stromové mísy ze žulové kostky 15-25x15x15cm, kladeno do betonového lože, Ø 3,85bm | kostky | bm | 3.85
A.16.9 | vybudování lemu stromové mísy ze žulové kostky 15-25x15x15cm, kladeno do betonového lože-pouze pracovní operace | kostky | bm | 4
A.16.10 | prolití výsadbové jámy vodou, 100l | voda | ks | 1
A.16.11 | vysypání drenážní vrstvy dna výsadbové jámy cihelným recyklátem fr. 16-32, vrstva 18cm | recyklát | m3 | 0.5
A.16.12 | instalace separační geotextilie mezi drenážní vrstvou a substrátem typu B, 2,8m2 | geotextilie | m2 | 2.8
A.16.13 | instalace protikořenové textilie RaciBloc (Rootcontrol), 2,6m2 | RaciBloc | m2 | 2.6
A.16.14 | instalace provzdušňovacích sond LiadrenVertical / Drenosewer, vysypáno liaporem | sondy | ks | 4
A.16.15 | instalace závlahové sondy z hadice fexibil, vysypáno liaporem | sondy | ks | 1
A.16.16 | vysypání výsadbové jámy substrátem typu B, vrstva 70cm, ruční statické hutnění po vrstvách 10cm | substrát | m3 | 1.95
A.16.17 | umístětí stromu s balem do výsadbové jámy, vyvýškování, vycentrování |  | ks | 1
A.16.18 | vysypání výsadbové jámy substrátem typu A, vrstva 30cm, ruční statické hutnění po vrstvách 10cm | substrát | m3 | 0.85
A.16.19 | instalace tříbodového kotvícího zařízení ze 3 svislých kůlů a 12ti vodorovných příček; soubor | kůly a příčky | ks | 1
A.16.20 | uvázání stromu tříbodovým úvazkem - úvazkovým popruhem k dřevěným příčkám, ve výšce cca 150cm nad zemí |  | ks | 1
A.16.21 | připevnění ochrany kmene z rákosové rohože ke kmeni stromu, výška 140cm | rohož | ks | 1
A.16.22 | zálivka vysazeného stromu vodou, 100l | voda | ks | 1
A.16.23 | vysypání povrchu stromové mísy krycí pískovou vrstvou, mocnost 5cm, ruční statické zhutnění, prolití 50l vody | štěrkopísek | m2 | 3.3
A.16.24 | zaslepení 50% plochy původní strom. mísy, Ø 1,5m2; odstranění stávající zeminy do hloubky 15cm, vysypání štěrkem mocnost 10cm, zaasfaltování povrchu vč. zalití spár asfaltem | zemina, štěrk, asfalt | m2 | 1.5
A.16.25 | odborný povýsadbový řez, ošetření poškozených částí stromu | odvoz | ks | 1
A.16.26 | výchovný řez (v případě potřeby) | odvoz | ks | 1
A.16.27 | zajištění výsadbové jámy v průběhu výkopových prací pomocí mobilního oplocení určeného k tomuto účelu, soubor | oplocení | ks | 1
A.16.28 | přesun hmot v rámci staveniště + mimostaveništní doprava v rámci mezidoponií; soubor |  | S | 1
cena celkem
počet kusů - 1
Ad A | materiál potřebný k výsadbě
A.1 | materiál |  | m.j. | počet m.j.
A1.1
A1.2
A1.3
A1.4
A1.5
A1.6 | beton B 25 / drcené kamenivo fr. 32-64mm + kari síť 15x15cm, Ø 4mm, 0,5m2 + novodurová trubka Ø 25cm, d. 30cm |  | m3 | 0,19 / 0,02
A1.7 | U profil 140x80mm, d. 3,4m, povrchová úprava - dodavatel miVal, vč. dopravy + koordinace instalace |  | ks | 2
A1.8 | beton B 25 / drcené kamenivo fr. 32-64mm |  | m3 | 0,35 / 0,2
A1.9 | žulová kostka 15-25x15x15cm |  | bm | 6.1
A1.10 | voda |  | m3 | 0.1
A1.11 | certifikovaný cihelný recyklát fr. 16-32mm |  | m3 | 0.85
A1.12 | geotextilie 200g/m2 |  | m2 | 3.5
A1.13 | RaciBloc |  | m2 | 3.9
A1.14 | sonda LiadrenVertical nebo Drenosewer d. 60cm, Ø 160mm, vysypané Liaporem fr. 8-16mm |  | ks | 4
A1.15 | flexibil průměr 100mm, délka 3,5m, vysypaný Liaporem fr. 8-16mm |  | ks | 1
A1.16 | substrát typ B (nutno započítat koeficient slehávání) |  | m3 | 2.45
A1.17 | vzrostlý listnatý strom - Vk 3xp 260 18-20 |  | ks | 1
A1.18 | substrát typ A (nutno započítat koeficient slehávání) |  | m3 | 1.05
A1.19 | voda |  | m3 | 0.1
A1.20 | geotextilie 200g/m2 |  | m2 | 3.5
A1.21 | rákosová rohož s dutým stéblem, jednovrstevná, výška 140cm, vázací drát / plast spona |  | m2 | 0.35
A1.22 | ochranná pochozí mříž s ocelovou chráničkou kmene (miVal, typ Ječná, Nr. 01-17, 340x120cm) |  | ks | 1
A1.23 | úvazkový popruh (černá kurta) |  | bm | 1.2
A1.24 | drcené kamenivo / štěrk tmavé barvy, fr. 4-8mm |  | m3 | 0.25
A1.25
A1.26
A1.27 | mobilní oplocení / půjčovné |  | bm | 12
A.2 | materiál |  | m.j. | počet m.j.
A.2.1
A.2.2
A.2.3
A.2.4
A.2.5
A.2.6 | beton B 25 / drcené kamenivo fr. 32-64mm + kari síť 15x15cm, Ø 4mm, 0,5m2 + novodurová trubka Ø 25cm, d. 30cm |  | m3 | 0,19 / 0,02
A.2.7 | U profil 140x80mm, d. 3,4m, povrchová úprava - dodavatel miVal, vč. dopravy + koordinace instalace |  | ks | 2
A.2.8 | beton B 25 / drcené kamenivo fr. 32-64mm |  | m3 | 0,55 / 0,3
A.2.9 | žulová kostka 15-25x15x15cm |  | bm | 9.6
A.2.10 | voda |  | m3 | 0.1
A.2.11 | certifikovaný cihelný recyklát fr. 16-32mm |  | m3 | 0.85
A.2.12 | geotextilie 200g/m2 |  | m2 | 3.5
A.2.13 | RaciBloc |  | m2 | 3.9
A.2.14 | sonda LiadrenVertical nebo Drenosewer d. 60cm, Ø 160mm, vysypané Liaporem fr. 8-16mm |  | ks | 4
A.2.15 | flexibil průměr 100mm, délka 3,5m, vysypaný Liaporem fr. 8-16mm |  | ks | 1
A.2.16 | substrát typ B (nutno započítat koeficient slehávání) |  | m3 | 2.45
A.2.17 | vzrostlý listnatý strom - Vk 3xp 260 18-20 |  | ks | 1
A.2.18 | substrát typ A (nutno započítat koeficient slehávání) |  | m3 | 1.05
A.2.19 | voda |  | m3 | 0.1
A.2.20 | geotextilie 200g/m2 |  | m2 | 3.5
A.2.21 | rákosová rohož s dutým stéblem, jednovrstevná, výška 140cm, vázací drát / plast spona |  | m2 | 0.35
A.2.22 | ochranná pochozí mříž s ocelovou chráničkou kmene (miVal, typ Ječná, Nr. 01-17, 340x120cm) |  | ks | 1
A.2.23 | úvazkový popruh (černá kurta) |  | bm | 1.2
A.2.24 | drcené kamenivo / štěrk tmavé barvy, fr. 4-8mm |  | m3 | 0.25
A.2.25
A.2.26
A.2.27 | mobilní oplocení / půjčovné |  | bm | 12
A.3 | materiál |  | m.j. | počet m.j.
A.3.1
A.3.2
A.3.3
A.3.4
A.3.5
A.3.6
A.3.7 | beton B 25 / drcené kamenivo fr. 32-64mm + kari síť 15x15cm, Ø 4mm, 0,5m2 + novodurová trubka Ø 25cm, d. 30cm |  | m3 | 0,19 / 0,02
A.3.8 | U profil 140x80mm, d. 3,4m, povrchová úprava - dodavatel miVal, vč. dopravy + koordinace instalace |  | ks | 2
A.3.9 | beton B 25 / drcené kamenivo fr. 32-64mm |  | m3 | 0,35 / 0,2
A.3.10 | žulová kostka 15-25x15x15cm |  | bm | 2.1
A.3.11
A.3.12 | voda |  | m3 | 0.1
A.3.13 | certifikovaný cihelný recyklát fr. 16-32mm |  | m3 | 0.85
A.3.14 | geotextilie 200g/m2 |  | m2 | 3.5
A.3.15 | RaciBloc |  | m2 | 3.9
A.3.16 | sonda LiadrenVertical nebo Drenosewer d. 60cm, Ø 160mm, vysypané Liaporem fr. 8-16mm |  | ks | 4
A.3.17 | flexibil průměr 100mm, délka 3,5m, vysypaný Liaporem fr. 8-16mm |  | ks | 1
A.3.18 | substrát typ B (nutno započítat koeficient slehávání) |  | m3 | 2.45
A.3.19 | vzrostlý listnatý strom - Vk 3xp 260 18-20 |  | ks | 1
A.3.20 | substrát typ A (nutno započítat koeficient slehávání) |  | m3 | 1.05
A.3.21 | voda |  | m3 | 0.1
A.3.22 | geotextilie 200g/m2 |  | m2 | 3.5
A.3.23 | rákosová rohož s dutým stéblem, jednovrstevná, výška 140cm, vázací drát / plast spona |  | m2 | 0.35
A.3.24 | ochranná pochozí mříž s ocelovou chráničkou kmene (miVal, typ Ječná, Nr. 01-17, 340x120cm) |  | ks | 1
A.3.25 | úvazkový popruh (černá kurta) |  | bm | 1.2
A.3.26 | drcené kamenivo / štěrk tmavé barvy, fr. 4-8mm |  | m3 | 0.25
A.3.27
A.3.28
A.3.29 | mobilní oplocení / půjčovné |  | bm | 12
A.4 | materiál |  | m.j. | počet m.j.
A.4.1
A.4.2
A.4.3
A.4.4
A.4.5
A.4.6
A.4.7 | beton B 25 / drcené kamenivo fr. 32-64mm + kari síť 15x15cm, Ø 4mm, 0,5m2 + novodurová trubka Ø 25cm, d. 30cm |  | m3 | 0,19 / 0,02
A.4.8 | U profil 140x80mm, d. 3,4m, povrchová úprava - dodavatel miVal, vč. dopravy + koordinace instalace |  | ks | 2
A.4.9 | beton B 25 / drcené kamenivo fr. 32-64mm |  | m3 | 0,35 / 0,2
A.4.10 | žulová kostka 15-25x15x15cm |  | bm | 2.1
A.4.11
A.4.12 | voda |  | m3 | 0.1
A.4.13 | certifikovaný cihelný recyklát fr. 16-32mm |  | m3 | 0.85
A.4.14 | geotextilie 200g/m2 |  | m2 | 3.5
A.4.15 | RaciBloc |  | m2 | 3.9
A.4.16 | sonda LiadrenVertical nebo Drenosewer d. 60cm, Ø 160mm, vysypané Liaporem fr. 8-16mm |  | ks | 4
A.4.17 | flexibil průměr 100mm, délka 3,5m, vysypaný Liaporem fr. 8-16mm |  | ks | 1
A.4.18 | substrát typ B (nutno započítat koeficient slehávání) |  | m3 | 2.45
A.4.19 | vzrostlý listnatý strom - Vk 3xp 260 18-20 |  | ks | 1
A.4.20 | substrát typ A (nutno započítat koeficient slehávání) |  | m3 | 1.05
A.4.21 | voda |  | m3 | 0.1
A.4.22 | geotextilie 200g/m2 |  | m2 | 3.5
A.4.23 | rákosová rohož s dutým stéblem, jednovrstevná, výška 140cm, vázací drát / plast spona |  | m2 | 0.35
A.4.24 | ochranná pochozí mříž s ocelovou chráničkou kmene (miVal, typ Ječná, Nr. 01-17, 340x120cm) |  | ks | 1
A.4.25 | úvazkový popruh (černá kurta) |  | bm | 1.2
A.4.26 | drcené kamenivo / štěrk tmavé barvy, fr. 4-8mm |  | m3 | 0.25
A.4.27 | asfalt vrstva 5cm / drcené kamenivo fr. 32-64mm |  | m3 | 0,075 / 0,15
A.4.28
A.4.29
A.4.30 | mobilní oplocení / půjčovné |  | bm | 12
A.5 | materiál |  | m.j. | počet m.j.
A.5.1
A.5.2
A.5.3
A.5.4
A.5.5
A.5.6
A.5.7 | beton B 25 / drcené kamenivo fr. 32-64mm + kari síť 15x15cm, Ø 4mm, 0,5m2 + novodurová trubka Ø 25cm, d. 30cm |  | m3 | 0,19 / 0,02
A.5.8 | U profil 140x80mm, d. 3,4m, povrchová úprava - dodavatel miVal, vč. dopravy + koordinace instalace |  | ks | 2
A.5.9 | beton B 25 / drcené kamenivo fr. 32-64mm |  | m3 | 0,35 / 0,2
A.5.10 | žulová kostka 15-25x15x15cm |  | bm | 2.1
A.5.11
A.5.12 | voda |  | m3 | 0.1
A.5.13 | certifikovaný cihelný recyklát fr. 16-32mm |  | m3 | 0.85
A.5.14 | geotextilie 200g/m2 |  | m2 | 3.5
A.5.15 | RaciBloc |  | m2 | 3.9
A.5.16 | sonda LiadrenVertical nebo Drenosewer d. 60cm, Ø 160mm, vysypané Liaporem fr. 8-16mm |  | ks | 4
A.5.17 | flexibil průměr 100mm, délka 3,5m, vysypaný Liaporem fr. 8-16mm |  | ks | 1
A.5.18 | substrát typ B (nutno započítat koeficient slehávání) |  | m3 | 2.45
A.5.19 | vzrostlý listnatý strom - Vk 3xp 260 18-20 |  | ks | 1
A.5.20 | substrát typ A (nutno započítat koeficient slehávání) |  | m3 | 1.05
A.5.21 | voda |  | m3 | 0.1
A.5.22 | geotextilie 200g/m2 |  | m2 | 3.5
A.5.23 | rákosová rohož s dutým stéblem, jednovrstevná, výška 140cm, vázací drát / plast spona |  | m2 | 0.35
A.5.24 | ochranná pochozí mříž s ocelovou chráničkou kmene (miVal, typ Ječná, Nr. 01-17, 340x120cm) |  | ks | 1
A.5.25 | úvazkový popruh (černá kurta) |  | bm | 1.2
A.5.26 | drcené kamenivo / štěrk tmavé barvy, fr. 4-8mm |  | m3 | 0.25
A.5.27
A.5.28
A.5.29 | mobilní oplocení / půjčovné |  | bm | 12
A.6 | materiál |  | m.j. | počet m.j.
A.6.1
A.6.2
A.6.3
A.6.4
A.6.5
A.6.6
A.6.7 | beton B 25 / drcené kamenivo fr. 32-64mm + kari síť 15x15cm, Ø 4mm, 0,5m2 + novodurová trubka Ø 25cm, d. 30cm |  | m3 | 0,19 / 0,02
A.6.8 | U profil 140x80mm, d. 2,5m, povrchová úprava - dodavatel miVal, vč. dopravy + koordinace instalace |  | ks | 2
A.6.9 | beton B 25 / drcené kamenivo fr. 32-64mm |  | m3 | 0,3 / 0,15
A.6.10 | žulová kostka 15-25x15x15cm |  | bm | 1.2
A.6.11
A.6.12 | voda |  | m3 | 0.1
A.6.13 | certifikovaný cihelný recyklát fr. 16-32mm |  | m3 | 0.6
A.6.14 | geotextilie 200g/m2 |  | m2 | 2.5
A.6.15 | RaciBloc |  | m2 | 3
A.6.16 | sonda LiadrenVertical nebo Drenosewer d. 60cm, Ø 160mm, vysypané Liaporem fr. 8-16mm |  | ks | 4
A.6.17 | flexibil průměr 100mm, délka 3,5m, vysypaný Liaporem fr. 8-16mm |  | ks | 1
A.6.18 | substrát typ B (nutno započítat koeficient slehávání) |  | m3 | 1.75
A.6.19 | vzrostlý listnatý strom - Vk 3xp 260 18-20 |  | ks | 1
A.6.20 | substrát typ A (nutno započítat koeficient slehávání) |  | m3 | 0.75
A.6.21 | voda |  | m3 | 0.1
A.6.22 | geotextilie 200g/m2 |  | m2 | 2.5
A.6.23 | rákosová rohož s dutým stéblem, jednovrstevná, výška 140cm, vázací drát / plast spona |  | m2 | 0.35
A.6.24 | ochranná pochozí mříž s ocelovou chráničkou kmene (miVal, typ Ječná, Nr. 01-17, 250x120cm) |  | ks | 1
A.6.25 | úvazkový popruh (černá kurta) |  | bm | 1.2
A.6.26 | drcené kamenivo / štěrk tmavé barvy, fr. 4-8mm |  | m3 | 0.15
A.6.27
A.6.28
A.6.29 | mobilní oplocení / půjčovné |  | bm | 12
A.7 | materiál |  | m.j. | počet m.j.
A.7.1
A.7.2
A.7.3
A.7.4
A.7.5
A.7.6 | beton B 25 / drcené kamenivo fr. 32-64mm |  | m3 | 0,05 / 0,01
A.7.7 | U profil 140x80mm, d. 2m, povrchová úprava - dodavatel miVal, vč. dopravy + koordinace instalace |  | ks | 2
A.7.8 | beton B 25 / drcené kamenivo fr. 32-64mm |  | m3 | 0,45 / 0,2
A.7.9 | žulová kostka 15-25x15x15cm |  | bm | 8.6
A.7.10 | voda |  | m3 | 0.1
A.7.11 | certifikovaný cihelný recyklát fr. 16-32mm |  | m3 | 0.8
A.7.12 | geotextilie 200g/m2 |  | m2 | 3.2
A.7.13 | RaciBloc |  | m2 | 2.3
A.7.14 | sonda LiadrenVertical nebo Drenosewer d. 60cm, Ø 160mm, vysypané Liaporem fr. 8-16mm |  | ks | 4
A.7.15 | flexibil průměr 100mm, délka 3,5m, vysypaný Liaporem fr. 8-16mm |  | ks | 1
A.7.16 | substrát typ B (nutno započítat koeficient slehávání) |  | m3 | 2.3
A.7.17 | vzrostlý listnatý strom - Vk 3xp 260 18-20 / 20-25 |  | ks | 1
A.7.18 | substrát typ A (nutno započítat koeficient slehávání) |  | m3 | 1.05
A.7.19 | voda |  | m3 | 0.1
A.7.20 | geotextilie 200g/m2 |  | m2 | 3.2
A.7.21 | rákosová rohož s dutým stéblem, jednovrstevná, výška 140cm, vázací drát / plast spona |  | m2 | 0.35
A.7.22 | ochranná pochozí mříž s ocelovou chráničkou kmene (miVal, typ Ječná, Nr. 01-17, 200x200cm) |  | ks | 1
A.7.23 | úvazkový popruh (černá kurta) |  | bm | 1.2
A.7.24 | drcené kamenivo / štěrk tmavé barvy, fr. 4-8mm |  | m3 | 0.25
A.7.25
A.7.26
A.7.27 | mobilní oplocení / půjčovné |  | bm | 12
A.8 | materiál |  | m.j. | počet m.j.
A.8.1
A.8.2
A.8.3
A.8.4
A.8.5
A.8.6 | beton B 25 / drcené kamenivo fr. 32-64mm |  | m3 | 0,25 / 0,15
A.8.7 | žulová kostka 15-25x15x15cm |  | bm | 5.1
A.8.8 | voda |  | m3 | 0.1
A.8.9 | certifikovaný cihelný recyklát fr. 16-32mm |  | m3 | 0.45
A.8.10 | geotextilie 200g/m2 |  | m2 | 2.4
A.8.11 | RaciBloc |  | m2 | 2.6
A.8.12 | sonda LiadrenVertical nebo Drenosewer d. 60cm, Ø 160mm, vysypané Liaporem fr. 8-16mm |  | ks | 4
A.8.13 | flexibil průměr 100mm, délka 3,5m, vysypaný Liaporem fr. 8-16mm |  | ks | 1
A.8.14 | substrát typ B (nutno započítat koeficient slehávání) |  | m3 | 1.7
A.8.15 | vzrostlý listnatý strom - Vk 3xp 260 18-20 |  | ks | 1
A.8.16 | substrát typ A (nutno započítat koeficient slehávání) |  | m3 | 0.7
A.8.17 | 3ks dřevěný kůl-kulatina prům. 8cm, délka 300cm, s fazetou a špicí, transparentní impregnace; 12 ks dřevěná příčka-půlkulatina prům. 8cm, délka 60cm, transparentní impregnace; 24ks stavební hřeb, 100mm; soubor |  | ks | 1
A.8.18 | úvazkový popruh (černá kurta) |  | bm | 1.2
A.8.19 | rákosová rohož s dutým stéblem, jednovrstevná, výška 140cm, vázací drát / plast spona |  | m2 | 0.35
A.8.20 | voda |  | m3 | 0.1
A.8.21 | odsouhlasená směs"propustný mlat", frakce fr. 0-8mm |  | m3 | 0.15
A.8.22
A.8.23
A.8.24 | mobilní oplocení / půjčovné |  | bm | 12
A.9 | materiál |  | m.j. | počet m.j.
A.9.1
A.9.2
A.9.3
A.9.4
A.9.5
A.9.6
A.9.7 | beton B 25 / drcené kamenivo fr. 32-64mm |  | m3 | 0,25 / 0,15
A.9.8 | žulová kostka 15-25x15x15cm |  | bm | 1.1
A.9.9
A.9.10 | voda |  | m3 | 0.1
A.9.11 | certifikovaný cihelný recyklát fr. 16-32mm |  | m3 | 0.45
A.9.12 | geotextilie 200g/m2 |  | m2 | 2.4
A.9.13 | RaciBloc |  | m2 | 2.6
A.9.14 | sonda LiadrenVertical nebo Drenosewer d. 60cm, Ø 160mm, vysypané Liaporem fr. 8-16mm |  | ks | 4
A.9.15 | flexibil průměr 100mm, délka 3,5m, vysypaný Liaporem fr. 8-16mm |  | ks | 1
A.9.16 | substrát typ B (nutno započítat koeficient slehávání) |  | m3 | 1.7
A.9.17 | vzrostlý listnatý strom - Vk 3xp 260 18-20 |  | ks | 1
A.9.18 | substrát typ A (nutno započítat koeficient slehávání) |  | m3 | 0.7
A.9.19 | 3ks dřevěný kůl-kulatina prům. 8cm, délka 300cm, s fazetou a špicí, transparentní impregnace; 12 ks dřevěná příčka-půlkulatina prům. 8cm, délka 60cm, transparentní impregnace; 24ks stavební hřeb, 100mm; soubor |  | ks | 1
A.9.20 | úvazkový popruh (černá kurta) |  | bm | 1.2
A.9.21 | rákosová rohož s dutým stéblem, jednovrstevná, výška 140cm, vázací drát / plast spona |  | m2 | 0.35
A.9.22 | voda |  | m3 | 0.1
A.9.23 | odsouhlasená směs"propustný mlat", frakce fr. 0-8mm |  | m3 | 0.15
A.9.24
A.9.25
A.9.26 | mobilní oplocení / půjčovné |  | bm | 12
A.10 | materiál |  | m.j. | počet m.j.
A.10.1
A.10.2
A.10.3
A.10.4
A.10.5
A.10.6
A.10.7 | beton B 25 / drcené kamenivo fr. 32-64mm |  | m3 | 0,25 / 0,15
A.10.8 | žulová kostka 15-25x15x15cm |  | bm | 1.1
A.10.9
A.10.10 | voda |  | m3 | 0.1
A.10.11 | certifikovaný cihelný recyklát fr. 16-32mm |  | m3 | 0.45
A.10.12 | geotextilie 200g/m2 |  | m2 | 2.4
A.10.13 | RaciBloc |  | m2 | 2.6
A.10.14 | sonda LiadrenVertical nebo Drenosewer d. 60cm, Ø 160mm, vysypané Liaporem fr. 8-16mm |  | ks | 4
A.10.15 | flexibil průměr 100mm, délka 3,5m, vysypaný Liaporem fr. 8-16mm |  | ks | 1
A.10.16 | substrát typ B (nutno započítat koeficient slehávání) |  | m3 | 1.7
A.10.17 | vzrostlý listnatý strom - Vk 3xp 260 18-20 |  | ks | 1
A.10.18 | substrát typ A (nutno započítat koeficient slehávání) |  | m3 | 0.7
A.10.19 | 3ks dřevěný kůl-kulatina prům. 8cm, délka 300cm, s fazetou a špicí, transparentní impregnace; 12 ks dřevěná příčka-půlkulatina prům. 8cm, délka 60cm, transparentní impregnace; 24ks stavební hřeb, 100mm; soubor |  | ks | 1
A.10.20 | úvazkový popruh (černá kurta) |  | bm | 1.2
A.10.21 | rákosová rohož s dutým stéblem, jednovrstevná, výška 140cm, vázací drát / plast spona |  | m2 | 0.35
A.10.22 | voda |  | m3 | 0.1
A.10.23 | odsouhlasená směs"propustný mlat", frakce fr. 0-8mm |  | m3 | 0.15
A.10.24 | asfalt vrstva 5cm / drcené kamenivo fr. 32-64mm |  | m3 | 0,075 / 0,15
A.10.25
A.10.26
A.10.27 | mobilní oplocení / půjčovné |  | bm | 12
A.11 | materiál |  | m.j. | počet m.j.
A.11.1
A.11.2
A.11.3
A.11.4
A.11.5
A.11.6 | beton B 25 / drcené kamenivo fr. 32-64mm |  | m3 | 0,3 / 0,15
A.11.7 | žulová kostka 15-25x15x15cm |  | bm | 5.5
A.11.8 | voda |  | m3 | 0.1
A.11.9 | certifikovaný cihelný recyklát fr. 16-32mm |  | m3 | 0.5
A.11.10 | geotextilie 200g/m2 |  | m2 | 2.8
A.11.11 | RaciBloc |  | m2 | 2.6
A.11.12 | sonda LiadrenVertical nebo Drenosewer d. 60cm, Ø 160mm, vysypané Liaporem fr. 8-16mm |  | ks | 4
A.11.13 | flexibil průměr 100mm, délka 3,5m, vysypaný Liaporem fr. 8-16mm |  | ks | 1
A.11.14 | substrát typ B (nutno započítat koeficient slehávání) |  | m3 | 1.95
A.11.15 | vzrostlý listnatý strom - Vk 3xp 260 18-20 |  | ks | 1
A.11.16 | substrát typ A (nutno započítat koeficient slehávání) |  | m3 | 0.85
A.11.17 | 3ks dřevěný kůl-kulatina prům. 8cm, délka 300cm, s fazetou a špicí, transparentní impregnace; 12 ks dřevěná příčka-půlkulatina prům. 8cm, délka 60cm, transparentní impregnace; 24ks stavební hřeb, 100mm; soubor |  | ks | 1
A.11.18 | úvazkový popruh (černá kurta) |  | bm | 1.2
A.11.19 | rákosová rohož s dutým stéblem, jednovrstevná, výška 140cm, vázací drát / plast spona |  | m2 | 0.35
A.11.20 | voda |  | m3 | 0.1
A.11.21 | odsouhlasená směs"propustný mlat", frakce fr. 0-8mm |  | m3 | 0.17
A.11.22
A.11.23
A.11.24 | mobilní oplocení / půjčovné |  | bm | 12
A.12 | materiál |  | m.j. | počet m.j.
A.12.1
A.12.2
A.12.3
A.12.4
A.12.5
A.12.6 | beton B 25 / drcené kamenivo fr. 32-64mm |  | m3 | 0,4 / 0,2
A.12.7 | žulová kostka 15-25x15x15cm |  | bm | 7.85
A.12.8 | voda |  | m3 | 0.1
A.12.9 | certifikovaný cihelný recyklát fr. 16-32mm |  | m3 | 0.5
A.12.10 | geotextilie 200g/m2 |  | m2 | 2.8
A.12.11 | RaciBloc |  | m2 | 2.6
A.12.12 | sonda LiadrenVertical nebo Drenosewer d. 60cm, Ø 160mm, vysypané Liaporem fr. 8-16mm |  | ks | 4
A.12.13 | flexibil průměr 100mm, délka 3,5m, vysypaný Liaporem fr. 8-16mm |  | ks | 1
A.12.14 | substrát typ B (nutno započítat koeficient slehávání) |  | m3 | 1.95
A.12.15 | vzrostlý listnatý strom - Vk 3xp 260 18-20 |  | ks | 1
A.12.16 | substrát typ A (nutno započítat koeficient slehávání) |  | m3 | 0.85
A.12.17 | 3ks dřevěný kůl-kulatina prům. 8cm, délka 300cm, s fazetou a špicí, transparentní impregnace; 12 ks dřevěná příčka-půlkulatina prům. 8cm, délka 60cm, transparentní impregnace; 24ks stavební hřeb, 100mm; soubor |  | ks | 1
A.12.18 | úvazkový popruh (černá kurta) |  | bm | 1.2
A.12.19 | rákosová rohož s dutým stéblem, jednovrstevná, výška 140cm, vázací drát / plast spona |  | m2 | 0.35
A.12.20 | voda |  | m3 | 0.1
A.12.21 | odsouhlasená směs"propustný mlat", frakce fr. 0-8mm |  | m3 | 0.17
A.12.22
A.12.23
A.12.24 | mobilní oplocení / půjčovné |  | bm | 12
A.13 | materiál |  | m.j. | počet m.j.
A.13.1
A.13.2
A.13.3
A.13.4
A.13.5
A.13.6
A.13.7 | beton B 25 / drcené kamenivo fr. 32-64mm |  | m3 | 0,3 / 0,15
A.13.8 | žulová kostka 15-25x15x15cm |  | bm | 1.5
A.13.9
A.13.10 | voda |  | m3 | 0.1
A.13.11 | certifikovaný cihelný recyklát fr. 16-32mm |  | m3 | 0.5
A.13.12 | geotextilie 200g/m2 |  | m2 | 2.8
A.13.13 | RaciBloc |  | m2 | 2.6
A.13.14 | sonda LiadrenVertical nebo Drenosewer d. 60cm, Ø 160mm, vysypané Liaporem fr. 8-16mm |  | ks | 4
A.13.15 | flexibil průměr 100mm, délka 3,5m, vysypaný Liaporem fr. 8-16mm |  | ks | 1
A.13.16 | substrát typ B (nutno započítat koeficient slehávání) |  | m3 | 1.95
A.13.17 | vzrostlý listnatý strom - Vk 3xp 260 18-20 |  | ks | 1
A.13.18 | substrát typ A (nutno započítat koeficient slehávání) |  | m3 | 0.85
A.13.19 | 3ks dřevěný kůl-kulatina prům. 8cm, délka 300cm, s fazetou a špicí, transparentní impregnace; 12 ks dřevěná příčka-půlkulatina prům. 8cm, délka 60cm, transparentní impregnace; 24ks stavební hřeb, 100mm; soubor |  | ks | 1
A.13.20 | úvazkový popruh (černá kurta) |  | bm | 1.2
A.13.21 | rákosová rohož s dutým stéblem, jednovrstevná, výška 140cm, vázací drát / plast spona |  | m2 | 0.35
A.13.22 | voda |  | m3 | 0.1
A.13.23 | odsouhlasená směs"propustný mlat", frakce fr. 0-8mm |  | m3 | 0.17
A.13.24
A.13.25
A.13.26 | mobilní oplocení / půjčovné |  | bm | 12
A.14 | materiál |  | m.j. | počet m.j.
A.14.1
A.14.2
A.14.3
A.14.4
A.14.5
A.14.6
A.14.7 | beton B 25 / drcené kamenivo fr. 32-64mm |  | m3 | 0,4 / 0,2
A.14.8 | žulová kostka 15-25x15x15cm |  | bm | 3.85
A.14.9
A.14.10 | voda |  | m3 | 0.1
A.14.11 | certifikovaný cihelný recyklát fr. 16-32mm |  | m3 | 0.5
A.14.12 | geotextilie 200g/m2 |  | m2 | 2.8
A.14.13 | RaciBloc |  | m2 | 2.6
A.14.14 | sonda LiadrenVertical nebo Drenosewer d. 60cm, Ø 160mm, vysypané Liaporem fr. 8-16mm |  | ks | 4
A.14.15 | flexibil průměr 100mm, délka 3,5m, vysypaný Liaporem fr. 8-16mm |  | ks | 1
A.14.16 | substrát typ B (nutno započítat koeficient slehávání) |  | m3 | 1.95
A.14.17 | vzrostlý listnatý strom - Vk 3xp 260 18-20 |  | ks | 1
A.14.18 | substrát typ A (nutno započítat koeficient slehávání) |  | m3 | 0.85
A.14.19 | 3ks dřevěný kůl-kulatina prům. 8cm, délka 300cm, s fazetou a špicí, transparentní impregnace; 12 ks dřevěná příčka-půlkulatina prům. 8cm, délka 60cm, transparentní impregnace; 24ks stavební hřeb, 100mm; soubor |  | ks | 1
A.14.20 | úvazkový popruh (černá kurta) |  | bm | 1.2
A.14.21 | rákosová rohož s dutým stéblem, jednovrstevná, výška 140cm, vázací drát / plast spona |  | m2 | 0.35
A.14.22 | voda |  | m3 | 0.1
A.14.23 | odsouhlasená směs"propustný mlat", frakce fr. 0-8mm |  | m3 | 0.17
A.14.24
A.14.25
A.14.26 | mobilní oplocení / půjčovné |  | bm | 12
A.15 | materiál |  | m.j. | počet m.j.
A.15.1
A.15.2
A.15.3
A.15.4
A.15.5
A.15.6
A.15.7 | beton B 25 / drcené kamenivo fr. 32-64mm |  | m3 | 0,3 / 0,15
A.15.8 | žulová kostka 15-25x15x15cm |  | bm | 1.5
A.15.9
A.15.10 | voda |  | m3 | 0.1
A.15.11 | certifikovaný cihelný recyklát fr. 16-32mm |  | m3 | 0.5
A.15.12 | geotextilie 200g/m2 |  | m2 | 2.8
A.15.13 | RaciBloc |  | m2 | 2.6
A.15.14 | sonda LiadrenVertical nebo Drenosewer d. 60cm, Ø 160mm, vysypané Liaporem fr. 8-16mm |  | ks | 4
A.15.15 | flexibil průměr 100mm, délka 3,5m, vysypaný Liaporem fr. 8-16mm |  | ks | 1
A.15.16 | substrát typ B (nutno započítat koeficient slehávání) |  | m3 | 1.95
A.15.17 | vzrostlý listnatý strom - Vk 3xp 260 18-20 |  | ks | 1
A.15.18 | substrát typ A (nutno započítat koeficient slehávání) |  | m3 | 0.85
A.15.19 | 3ks dřevěný kůl-kulatina prům. 8cm, délka 300cm, s fazetou a špicí, transparentní impregnace; 12 ks dřevěná příčka-půlkulatina prům. 8cm, délka 60cm, transparentní impregnace; 24ks stavební hřeb, 100mm; soubor |  | ks | 1
A.15.20 | úvazkový popruh (černá kurta) |  | bm | 1.2
A.15.21 | rákosová rohož s dutým stéblem, jednovrstevná, výška 140cm, vázací drát / plast spona |  | m2 | 0.35
A.15.22 | voda |  | m3 | 0.1
A.15.23 | odsouhlasená směs"propustný mlat", frakce fr. 0-8mm |  | m3 | 0.17
A.15.24 | asfalt vrstva 5cm / drcené kamenivo fr. 32-64mm |  | m3 | 0,075 / 0,15
A.15.25
A.15.26
A.15.27 | mobilní oplocení / půjčovné |  | bm | 12
A.16 | materiál |  | m.j. | počet m.j.
A.16.1
A.16.2
A.16.3
A.16.4
A.16.5
A.16.6
A.16.7 | beton B 25 / drcené kamenivo fr. 32-64mm |  | m3 | 0,4 / 0,2
A.16.8 | žulová kostka 15-25x15x15cm |  | bm | 3.85
A.16.9
A.16.10 | voda |  | m3 | 0.1
A.16.11 | certifikovaný cihelný recyklát fr. 16-32mm |  | m3 | 0.5
A.16.12 | geotextilie 200g/m2 |  | m2 | 2.8
A.16.13 | RaciBloc |  | m2 | 2.6
A.16.14 | sonda LiadrenVertical nebo Drenosewer d. 60cm, Ø 160mm, vysypané Liaporem fr. 8-16mm |  | ks | 4
A.16.15 | flexibil průměr 100mm, délka 3,5m, vysypaný Liaporem fr. 8-16mm |  | ks | 1
A.16.16 | substrát typ B (nutno započítat koeficient slehávání) |  | m3 | 1.95
A.16.17 | vzrostlý listnatý strom - Vk 3xp 260 18-20 |  | ks | 1
A.16.18 | substrát typ A (nutno započítat koeficient slehávání) |  | m3 | 0.85
A.16.19 | 3ks dřevěný kůl-kulatina prům. 8cm, délka 300cm, s fazetou a špicí, transparentní impregnace; 12 ks dřevěná příčka-půlkulatina prům. 8cm, délka 60cm, transparentní impregnace; 24ks stavební hřeb, 100mm; soubor |  | ks | 1
A.16.20 | úvazkový popruh (černá kurta) |  | bm | 1.2
A.16.21 | rákosová rohož s dutým stéblem, jednovrstevná, výška 140cm, vázací drát / plast spona |  | m2 | 0.35
A.16.22 | voda |  | m3 | 0.1
A.16.23 | odsouhlasená směs"propustný mlat", frakce fr. 0-8mm |  | m3 | 0.17
A.16.24 | asfalt vrstva 5cm / drcené kamenivo fr. 32-64mm |  | m3 | 0,075 / 0,15
A.16.25
A.16.26
A.16.27 | mobilní oplocení / půjčovné |  | bm | 12
B | obnova stromových mís u stávajících stromů
B.1 | zvětšení stromových mís u stávajících stromů na velikost M1 (ZM1) | doprava | m.j. | počet m.j. | jedn.cena/Kč | cena celkem/Kč
B.1.1 | přesné vytyčení nové velikosti stromové mísy |  | ks | 1
B.1.2 | vyjmutí stávajících dlažebních kostek, očištění pro znovupoužití, Ø délka lemu 4m |  | bm | 4
B.1.3 | odstranění vrchní vrstvy povrchu komunikace (asfalt), včetně řezání asfaltu na vytyčenou velikost stromové mísy |  | m2 | 2
B.1.4 | naložení a odvoz vrchní vrstvy povrchu komunikace vč. podloží v ploše vytyčené stromové mísy, Ø 2 m2, hloubka 0,12m, skládkovné asfaltu | odvoz | t | 0.5
B.1.5 | betonové lože pod lemem z dlažebních kostek, mocnost 20cm, šířka 25cm, se štěrkovým podsypem, vrstva 10cm | beton+štěrk | bm | 6.1
B.1.6 | vybudování lemu stromové mísy ze žulové kostky 15-25x15x15cm, kladeno do betonového lože, Ø 2,1bm | kostky | bm | 2.1
B.1.7 | vybudování lemu stromové mísy ze žulové kostky 15-25x15x15cm, kladeno do betonového lože-pouze pracovní operace | kostky | bm | 4
B.1.8 | nakypření do průměrné hl. 6cm, uhrabání a srovnání povrchu stromové mísy |  | m2 | 4.1
B.1.9 | vysypání povrchu stromové mísy krycí pískovou vrstvou, mocnost 5cm, ruční statické zhutnění, prolití 50l vody | štěrkopísek | m2 | 4.1
B.1.10 | zalití spáry mezi žulovou obrubou a stávajícím povrchem chodníku, asfaltová linka | asfalt | bm | 6.4
cena celkem
počet kusů - 40
B.2 | zvětšení stromových mís u stávajících stromů na velikost M1, bez stávajících využitelných kostek (ZM1K) | doprava | m.j. | počet m.j. | jedn.cena/Kč | cena celkem/Kč
B.2.1 | přesné vytyčení nové velikosti stromové mísy |  | ks | 1
B.2.2 | odstranění vrchní vrstvy povrchu komunikace (asfalt), včetně řezání asfaltu na vytyčenou velikost stromové mísy |  | m2 | 2
B.2.3 | naložení a odvoz vrchní vrstvy povrchu komunikace vč. podloží v ploše vytyčené stromové mísy, Ø 2 m2, hloubka 0,12m, skládkovné asfaltu | odvoz | t | 0.5
B.2.4 | betonové lože pod lemem z dlažebních kostek, mocnost 20cm, šířka 25cm, se štěrkovým podsypem, vrstva 10cm | beton+štěrk | bm | 6.1
B.2.5 | vybudování lemu stromové mísy ze žulové kostky 15-25x15x15cm, kladeno do betonového lože, 6,1bm | kostky | bm | 6.1
B.2.6 | nakypření do průměrné hl. 6cm, uhrabání a srovnání povrchu stromové mísy |  | m2 | 4.1
B.2.7 | vysypání povrchu stromové mísy krycí pískovou vrstvou, mocnost 5cm, ruční statické zhutnění, prolití 50l vody | štěrkopísek | m2 | 4.1
B.2.8 | zalití spáry mezi žulovou obrubou a stávajícím povrchem chodníku, asfaltová linka | asfalt | bm | 6.4
cena celkem
počet kusů - 3
B.3 | zvětšení stromových mís u stávajících stromů na velikost R2 (ZR2) | doprava | m.j. | počet m.j. | jedn.cena/Kč | cena celkem/Kč
B.3.1 | přesné vytyčení nové velikosti stromové mísy |  | ks | 1
B.3.2 | vyjmutí stávajících dlažebních kostek, očištění pro znovupoužití, Ø délka lemu 4m |  | bm | 4
B.3.3 | odstranění vrchní vrstvy povrchu komunikace (asfalt), včetně řezání asfaltu na vytyčenou velikost stromové mísy |  | m2 | 1.2
B.3.4 | naložení a odvoz vrchní vrstvy povrchu komunikace vč. podloží v ploše vytyčené stromové mísy, Ø 1,2 m2, hloubka 0,12m, skládkovné asfaltu | odvoz | t | 0.3
B.3.5 | betonové lože pod lemem z dlažebních kostek, mocnost 20cm, šířka 25cm, se štěrkovým podsypem, vrstva 10cm | beton+štěrk | bm | 5.5
B.3.6 | vybudování lemu stromové mísy ze žulové kostky 15-25x15x15cm, kladeno do betonového lože, Ø 1,5bm | kostky | bm | 1.5
B.3.7 | vybudování lemu stromové mísy ze žulové kostky 15-25x15x15cm, kladeno do betonového lože-pouze pracovní operace | kostky | bm | 4
B.3.8 | nakypření do průměrné hl. 6cm, uhrabání a srovnání povrchu stromové mísy |  | m2 | 3.3
B.3.9 | vysypání povrchu stromové mísy krycí pískovou vrstvou, mocnost 5cm, ruční statické zhutnění, prolití 50l vody | štěrkopísek | m2 | 3.3
B.3.10 | zalití spáry mezi žulovou obrubou a stávajícím povrchem chodníku, asfaltová linka | asfalt | bm | 5.8
cena celkem
počet kusů - 10
B.4 | regenerace stromových mís u stávajících stromů (bez označení ve výkresové části) | doprava | m.j. | počet m.j. | jedn.cena/Kč | cena celkem/Kč
B.4.1 | vyčištění a nakypření do průměrné hl. 6cm, uhrabání a srovnání povrchu stromové mísy do příslušné výškové úrovně | odvoz | m2 | 2.4
B.4.2 | vysypání povrchu stromové mísy krycí pískovou vrstvou, mocnost 5cm, ruční statické zhutnění, prolití 50l vody | štěrkopísek | m2 | 2.4
cena celkem
počet kusů - 107
Ad B | materiál potřebný k obnově stromových mís
B.1 |  |  | m.j. | počet m.j.
B.1.1
B.1.2
B.1.3
B.1.4
B.1.5 | beton B 25 / drcené kamenivo fr. 32-64mm |  | m3 | 0,3 / 0,15
B.1.6 | žulová kostka 15-25x15x15cm |  | bm | 2.1
B.1.7
B.1.8
B.1.9 | odsouhlasená směs"propustný mlat", frakce fr. 0-8mm |  | m3 | 0.2
B.1.10
B.2 |  |  | m.j. | počet m.j.
B.2.1
B.2.2
B.2.3
B.2.4 | beton B 25 / drcené kamenivo fr. 32-64mm |  | m3 | 0,3 / 0,15
B.2.5 | žulová kostka 15-25x15x15cm |  | bm | 6.1
B.2.6
B.2.7 | odsouhlasená směs"propustný mlat", frakce fr. 0-8mm |  | m3 | 0.2
B.2.8
B.3 |  |  | m.j. | počet m.j.
B.3.1
B.3.2
B.3.3
B.3.4
B.3.5 | beton B 25 / drcené kamenivo fr. 32-64mm |  | m3 | 0,3 / 0,15
B.3.6 | žulová kostka 15-25x15x15cm |  | bm | 1.5
B.3.7
B.3.8
B.3.9 | odsouhlasená směs"propustný mlat", frakce fr. 0-8mm |  | m3 | 0.17
B.3.10
B.4 |  |  | m.j. | počet m.j.
B.4.1
B.4.2 | odsouhlasená směs"propustný mlat", frakce fr. 0-8mm |  | m3 | 0.12
C | zaslepení stávajících nevyužitých stromových mís
C.1 | zaslepení stromové mísy s využitím kostek, zaasfaltování (Xk) | doprava | m.j. | počet m.j. | jedn.cena/Kč | cena celkem/Kč
C.1.1 | výkop podloží z celé plochy stromové mísy, vrstva 0,1m; 2,4 m2; skládkovné | odvoz | m2 | 2.4
C.1.2 | vyjmutí stávajících dlažebních kostek, očištění pro znovupoužití, mezideponie, Ø délka lemu 4m | odvoz | bm | 4
C.1.3 | vysypání plochy stromové mísy štěrkem, vrstva 0,1m, zhutnění | štěrk | m3 | 0.25
C.1.4 | zaasfaltování povrchu stromové mísy vč. zalití spojů asfaltem | asfalt | m2 | 2.4
cena celkem
počet kusů - 26
C.2 | zaslepení stromové mísy bez využití kostek, zaasfaltování (X) | doprava | m.j. | počet m.j. | jedn.cena/Kč | cena celkem/Kč
C.2.1 | výkop podloží z celé plochy stromové mísy, vrstva 0,1m; 2,4 m2; skládkovné | odvoz | m2 | 2.4
C.2.2 | vysypání plochy stromové mísy štěrkem, vrstva 0,1m, zhutnění | štěrk | m3 | 0.25
C.2.3 | zaasfaltování povrchu stromové mísy vč. zalití spojů asfaltem | asfalt | m2 | 2.4
cena celkem
počet kusů - 1
C.3 | zaslepení stromové mísy zabetonované s využitím kostek, zabetonování pásu po odstraněných kostkách (XkB) | doprava | m.j. | počet m.j. | jedn.cena/Kč | cena celkem/Kč
C.3.1 | vyjmutí stávajících dlažebních kostek, očištění pro znovupoužití, mezideponie, Ø délka lemu 4m | odvoz | bm | 4
C.3.2 | vysypání pásu po odstraněných dlažebních kostkách štěrkem, vrstva 0,05m, ,š 0,2m, d 4m, zhutnění | štěrk | m3 | 0.04
C.3.3 | zabetonování povrchu pásu po dlažebních kostkách, vrstva 0,1m, š 0,2m, d 4m | beton | m3 | 0.08
cena celkem
počet kusů - 6
Ad C | materiál potřebný k zaslepení stromových mís
C.1 |  |  | m.j. | počet m.j.
C.1.1
C.1.2
C.1.3 | drcené kamenivo fr. 32-64mm |  | m3 | 0.25
C.1.4 | asfalt vrstva 5cm |  | m2 | 2.4
C.2 |  |  | m.j. | počet m.j.
C.2.1
C.2.2 | drcené kamenivo fr. 32-64mm |  | m3 | 0.25
C.2.3 | asfalt vrstva 5cm |  | m2 | 2.4
C.3 |  |  | m.j. | počet m.j.
C.3.1
C.3.2 | drcené kamenivo fr. 32-64mm |  | m3 | 0.04
C.3.3 | beton B 15 |  | m3 | 0.08
D | rozvojová a udržovací péče po dobu 5ti let (60ti měsíců)
D.1 | rozvojová a udržovací péče - technologie I - ochranná mříž | doprava | m.j. | počet m.j. | jedn.cena/Kč | cena celkem/Kč
D.1.1 | zálivka stromu vodou, 100l vody, 15x ročně | voda | ks | 75
D.1.2 | odplevelování povrchu stromové mísy, 2x ročně (Ø plocha stromových mís 4,1 m2) |  | m2 | 41
D.1.3 | čištění povrchu stromové mísy - vymetení odpadků a nečistot, 26x ročně (Ø plocha stromových mís 4,1 m2) |  | m2 | 533
D.1.4 | kontrola stavu připevnění rákosové rohože - znovupřipevnění rohože u 10% jedinců, 3x ročně (v průběhu prvních 2 let) |  | ks | 2
D.1.5 | odstranění rákosové rohože z kmene stromu, po 2. roce po výsadbě |  | ks | 1
D.1.6 | kontrola stavu úvazků - znovuuvázání dřeviny event. povolení úvazků, u 10% jedinců, 3x ročně (v průběhu prvních 2 let) |  | ks | 2
D.1.7 | převázání úvazků - znovuuvázání dřeviny s povolením úvazků, u všech jedinců, 3. a 5. rok po výsadbě |  | ks | 2
D.1.8 | kontrola stavu úvazků - znovuuvázání dřeviny event. povolení úvazků, u 10% jedinců, 3x ročně (v průběhu 3.-5. roku) |  | ks | 3
D.1.9 | propláchnutí výsadbové jámy (stromové mísy) od soli vodou, dávkovaně 200l, 1x ročně - jaro | voda | ks | 5
D.1.10 | výměna vrchní mulčovací vrstvy ve stromové míse, mocnost 6cm, s odejmutím ochranné mříže, 1x ročně - jaro, 0,25m3 | štěrk | m3 | 1.25
D.1.11 | výchovný řez stromů, 1x ročně | odvoz | ks | 5
D.1.12 | zdravotní řez stromů, po 3 letech po výsadbě, 1x | odvoz | ks | 1
D.1.13 | vyvázání terminálu k bambusové tyči, 1x | tyč | ks | 1
cena za 5 let celkem
z toho cena za 1 rok
počet kusů - 132
D.2 | rozvojová a udržovací péče - technologie II - volný povrch stromové mísy | doprava | m.j. | počet m.j. | jedn.cena/Kč | cena celkem/Kč
D.2.1 | zálivka stromu vodou, 100l vody, 15x ročně | voda | ks | 75
D.2.2 | odplevelování povrchu stromové mísy, 2x ročně (Ø plocha stromových mís 3,1 m2) |  | m2 | 31
D.2.3 | čištění povrchu stromové mísy - vymetení odpadků a nečistot, 26x ročně (Ø plocha stromových mís 3,1 m2) |  | m2 | 403
D.2.4 | kontrola stavu připevnění rákosové rohože - znovupřipevnění rohože u 10% jedinců, 3x ročně (v průběhu prvních 2 let) |  | ks | 2
D.2.5 | odstranění rákosové rohože z kmene stromu, po 2. roce po výsadbě |  | ks | 1
D.2.6 | kontrola stavu úvazků - znovuuvázání dřeviny event. povolení úvazků, u 10% jedinců, 3x ročně (v průběhu prvních 3 let) |  | ks | 3
D.2.7 | odstranění úvazku stromu, po 3 letech po výsadbě |  | ks | 1
D.2.8 | propláchnutí výsadbové jámy (stromové mísy) od soli vodou, dávkovaně 200l, 1x ročně - jaro | voda | ks | 5
D.2.9 | dolpnění vrchní krycí pískové vrstvy stromové mísy, vrstva 5cm, ruční statické zhutnění, 1x (po 3 letech po výsadbě), prolití 50l vody | štěrkopísek | m2 | 3.1
D.2.10 | odstranění dřevěného kotvícího systému, začištění povrchu stromové mísy do původního stavu, po 3-4 letech | odvoz | ks | 1
D.2.11 | výchovný řez stromů, 1x ročně | odvoz | ks | 5
D.2.12 | zdravotní řez stromů, po 3 letech po výsadbě, 1x | odvoz | ks | 1
D.2.13 | vyvázání terminálu k bambusové tyči, 1x | tyč | ks | 1
cena za 5 let celkem
z toho cena za 1 rok
počet kusů - 39
Ad D | materiál potřebný k rozvojové a udržovací péči
D.1 |  |  | m.j. | počet m.j.
D.1.1 | voda |  | l | 7500
D.1.2
D.1.3
D.1.4 | plastová spona |  | ks | 26
D.1.5
D.1.6
D.1.7
D.1.8
D.1.9 | voda |  | l | 1000
D.1.10 | drcené kamenivo / štěrk tmavé barvy, fr. 4-8mm |  | m3 | 1.25
D.1.11
D.1.12
D.1.13 | tyč, plastová spona / úvazek |  | m | 4
D.2 |  |  | m.j. | počet m.j.
D.2.1 | voda |  | l | 7500
D.2.2
D.2.3
D.2.4 | plastová spona |  | ks | 26
D.2.5
D.2.6
D.2.7
D.2.8 | voda |  | l | 1000
D.2.9 | odsouhlasená směs"propustný mlat", frakce fr. 0-8mm |  | m3 | 0.16
D.2.10
D.2.11
D.2.12
D.2.13 | tyč, plastová spona / úvazek |  | m | 4
E | kácení stávajících dřevin
E.1. | pokácení stromu ve ztížených podmínkách z odizolované plošiny, bez odstranění pařezu, o průměru kmene na řezné ploše | doprava | m.j. | počet m.j. | jedn.cena/Kč | cena celkem/Kč
E.1.1. | 100-200mm | odvoz | ks | 29
E.1.2. | 200-300mm | odvoz | ks | 3
E.1.3. | 300-400mm | odvoz | ks | 7
E.1.4. | 400-500mm | odvoz | ks | 3
E.1.5. | 500-600mm | odvoz | ks | 2
E.1.6. | 600-700mm | odvoz | ks | 1
| cena celkem |  |  | 45
počet kusů - 45
E.2. | ruční odstranění pařezu ve ztížených podmínkách (vykopáním), s odklizením, naložením, zasypáním jámy a zhutněním, o průměru kmene na řezné ploše | doprava | m.j. | počet m.j. | jedn.cena/Kč | cena celkem/Kč
E.2.1. | 100-200mm | odvoz | ks | 29
E.2.2. | 200-300mm | odvoz | ks | 56
E.2.3. | 300-400mm | odvoz | ks | 7
E.2.4. | 400-500mm | odvoz | ks | 3
E.2.5. | 500-600mm | odvoz | ks | 2
E.2.6. | 600-700mm | odvoz | ks | 1
| cena celkem |  |  | 98
počet kusů - 98 (53 ks stávající pařezy + 45 ks pařezy kácených stromů)
F | rostlinný materiál - nově vysazované stromy vč. dovozu na místo stavby
| taxon / latinský název | doprava | m.j. | počet m.j. | jedn.cena/Kč | cena celkem/Kč
F.1 | Acer platanoides ´Olmstedt´, Vk 3xp 260 18 - 20 | strom | ks | 6
F.2 | Koelreuteria paniculata, Vk 3xp 260 18 - 20 | strom | ks | 1
F.3 | Robinia pseudoacacia, Vk 3xp 260 18 - 20 | strom | ks | 91
F.4 | Sophora japonica, Vk 3xp 260 20 - 25 | strom | ks | 2
F.5 | Tilia europaea ´Pallida´, Vk 3xp 260 18 - 20 | strom | ks | 71
| cena celkem |  |  | 171
počet kusů - 171
| souhrn I |  | m.j. | počet m.j. | jedn.cena/Kč | cena celkem/Kč
A.1 | výsadba - varianta 1 (M1-N): typ M1 - ochranná mříž 3,4x1,2 m - nová stromová mísa - lem ze 3 stran |  | ks | 47
A.2 | výsadba - varianta 2 (M1-N-lem ze 4 stran): typ M1 - ochranná mříž 3,4x1,2 m - nová stromová mísa - lem ze 4 stran |  | ks | 35
A.3 | výsadba - varianta 3 (M1-V): typ M1 - ochranná mříž 3,4x1,2 m - 100% využití stávající strom. mísy - lem ze 3 stran |  | ks | 31
A.4 | výsadba - varianta 4 (M1-Vč): typ M1 - ochranná mříž 3,4x1,2 m - 50% využití stávající strom. mísy - lem ze 3 stran |  | ks | 2
A.5 | výsadba - varianta 5 (M1-VkB): typ M1 - ochranná mříž 3,4x1,2 m - stávající strom. mísa zabetonovaná - lem ze 3 stran |  | ks | 13
A.6 | výsadba - varianta 6 (M1a-VkB): typ M1a - ochranná mříž 2,5x1,2 m - stávající strom. mísa zabetonovaná - lem ze 3 stran |  | ks | 1
A.7 | výsadba - varianta 7 (M2-N-lem ze 4 stran): typ M2 - ochranná mříž 2x2 m - nová stromová mísa - lem ze 4 stran |  | ks | 3
A.8 | výsadba - varianta 8 (R1-N): typ R1 - volný povrch 2,2x1,3 m - nová stromová mísa - lem ze 3 stran |  | ks | 7
A.9 | výsadba - varianta 9 (R1-V): typ R1 - volný povrch 2,2x1,3 m - 100% využití stávající strom. mísy - lem ze 3 stran |  | ks | 9
A.10 | výsadba - varianta 10 (R1-Vč): typ R1 - volný povrch 2,2x1,3 m - 50% využití stávající strom. mísy - lem ze 3 stran |  | ks | 2
A.11 | výsadba - varianta 11 (R2-N): typ R2 - volný povrch 2,2x1,5 m - nová stromová mísa - lem ze 3 stran |  | ks | 7
A.12 | výsadba - varianta 12 (R2-N): typ R2 - volný povrch 2,2x1,5 m - nová stromová mísa - lem ze 4 stran |  | ks | 2
A.13 | výsadba - varianta 13 (R2-V): typ R2 - volný povrch 2,2x1,5 m - 100% využití stávající strom. mísy - lem ze 3 stran |  | ks | 6
A.14 | výsadba - varianta 14 (R2-V): typ R2 - volný povrch 2,2x1,5 m - 100% využití stávající strom. mísy - lem ze 4 stran |  | ks | 3
A.15 | výsadba - varianta 15 (R2-Vč): typ R2 - volný povrch 2,2x1,5 m - 50% využití stávající strom. mísy - lem ze 3 stran |  | ks | 2
A.16 | výsadba - varianta 16 (R2-Vč): typ R2 - volný povrch 2,2x1,5 m - 50% využití stávající strom. mísy - lem ze 4 stran |  | ks | 1
| cena celkem |  |  | 171
B.1 | zvětšení stromových mís u stávajících stromů na velikost M1 (ZM1) |  | ks | 40
B.2 | zvětšení stromových mís u stávajících stromů na velikost M1, bez stávajících využitelných kostek (ZM1K) |  | ks | 3
B.3 | zvětšení stromových mís u stávajících stromů na velikost R2 (ZR2) |  | ks | 10
B.4 | regenerace stromových mís u stávajících stromů (bez označení ve výkresové části) |  | ks | 107
| cena celkem |  |  | 160
C.1 | zaslepení stromové mísy s využitím kostek, zaasfaltování (Xk) |  | ks | 26
C.2 | zaslepení stromové mísy bez využití kostek, zaasfaltování (X) |  | ks | 1
C.3 | zaslepení stromové mísy zabetonované s využitím kostek, zabetonování pásu po odstraněných kostkách (XkB) |  | ks | 6
| cena celkem |  |  | 33
D.1 | rozvojová a udržovací péče - technologie I - ochranná mříž |  | ks | 132
D.2 | rozvojová a udržovací péče - technologie II - volný povrch stromové mísy |  | ks | 39
| cena celkem |  |  | 171
E.1. | pokácení stromu ve ztížených podmínkách z odizolované plošiny, bez odstranění pařezu |  | ks | 45
E.2. | ruční odstranění pařezu ve ztížených podmínkách |  | ks | 98
cena celkem
F | rostlinný materiál - cena nově vysazovaných stromů vč. dovozu na místo stavby |  | ks | 171
cena celkem
| souhrn II |  | m.j. | počet m.j. |  | cena celkem/Kč
A | výsadba |  | ks | 171
B | obnova stromových mís u stávajících stromů |  | ks | 160
C | zaslepení stávajících nevyužitých stromových mís |  | ks | 33
D | rozvojová a udržovací péče po dobu 5ti let (60ti měsíců) |  | ks | 171
E | kácení stávajících dřevin a odstranění pařezů |  | ks | 45+98
F | rostlinný materiál |  | ks | 171
cena celkem celkem bez DPH 19%
DPH 19%
cena celkem celkem s DPH 19%