## 05. Výkaz výměr
VÝKAZ VÝMĚR
Stavba : CENTRÁLNÍ ČÁST PARKU NA VRCHU VÍTKOVĚ
Objekt : SO 04 - DĚTSKÁ HŘIŠTĚ
Část : DH 1
P.Č. | KCN | Kód položky | Popis položky | MJ | Množství celkem
|  | Figura | Výkaz výměr
Práce a dodávky HSV
0 |  | 1 | Zemní práce
1 | 221 | 113107112 | Odstranění podkladu pl do 200 m2 z kameniva těženého tl 200 mm | m2 | 31
2 | 221 | 11310719 | Odstranění podkladu pl do 200 m2 živičných, betonových tl 100 mm | m2 | 31
3 | 001 | 121101101 | Sejmutí ornice s přemístěním na vzdálenost do 50 m | m3 | 178.2
|  |  | (625,0-31,0)*0,3 |  | 178.2
|  | ORNICE | Mezisoučet |  | 178.2
4 | 001 | 131201101 | Hloubení jam nezapažených v hornině tř. 3 objemu do 100 m3 | m3 | 178.85
" plocha kačírek "
|  |  | (0,6-0,3)*HP1 |  | 127.5
" MZK "
|  |  | (0,4-0,3)*MZK1 |  | 20
" patky "
|  |  | (1,0-0,2)*2,0*2,0 |  | 3.2
|  |  | (0,8-0,2)*3,0*2,0 |  | 3.6
|  |  | (0,7-0,2)*2,0*2,0*5 |  | 10
|  |  | (0,7-0,2)*1,5*1,5*2 |  | 2.25
|  |  | (0,7-0,2)*1,0*1,5*2 |  | 1.5
" dlažba "
|  |  | DLAZBA*(0,45-0,3) |  | 10.8
|  | VYKOP | Mezisoučet |  | 178.85
5 | 001 | 132201101 | Hloubení rýh š do 600 mm v hornině tř. 3 objemu do 100 m3 | m3 | 6.6
" drenáž "
|  |  | 0,4*0,3*35,0 |  | 4.2
" obrubník "
|  |  | 2,4 |  | 2.4
|  | RYHA1 | Mezisoučet |  | 6.6
6 | 001 | 162701105 | Vodorovné přemístění výkopku do 10000 m horniny tř. 1 až 4 | m3 | 298.25
" vytěžená zemina "
|  |  | VYKOP+RYHA1 |  | 185.45
" odpočet zásypy "
|  |  | -ZASYP1 |  | -5.4
|  | ODVOZ1 | Mezisoučet |  | 180.05
|  |  | ORNICE-TRAVNIK*0,1 |  | 118.2
|  | ODVOZ2 | Mezisoučet |  | 118.2
|  |  | Součet |  | 298.25
7 | 001 | 162701109 | Příplatek k vodorovnému přemístění výkopku z horniny tř. 1 až 4 ZKD 1000 m přes 10000 m | m3 | 1491.25
|  |  | (ODVOZ1+ODVOZ2)*5 |  | 1491.25
8 | 001 | 17120120 | Poplatek za skládku zeminy | m3 | 298.25
|  |  | ODVOZ1+ODVOZ2 |  | 298.25
9 | 001 | 174101101 | Zásyp jam, šachet rýh nebo kolem objektů sypaninou se zhutněním | m3 | 5.4
|  |  | RYHA1-0,3*0,4*10,0 |  | 5.4
|  | ZASYP1 | Mezisoučet |  | 5.4
10 | 231 | 18040291 | Trávník založený položením položením drnu | m2 | 600
|  |  | TRAVNIK |  | 600
11 | 001 | 181301101 | Rozprostření ornice pl do 500 m2 v rovině nebo ve svahu do 1:5 tl vrstvy do 100 mm | m2 | 600
" úprava trávníku okolo hřiště "
|  |  | 5,0*(25,0+25,0+5,0*2)*2 |  | 600
|  | TRAVNIK | Mezisoučet |  | 600
0 |  | 1 | Zemní práce
0 |  | 2 | Zakládání
12 | 002 | 212755119 | Trativody drenážní trubky PVC 100 vč. obsypu | m | 35
13 | 002 | 271571111 | Polštáře zhutněné pod základy ze štěrkopísku tříděného | m3 | 4.3
" pod patky "
|  |  | 0,1*43,0 |  | 4.3
14 | 011 | 275313611 | Beton tř. C 16 až 20 základových patek prostý | m3 | 33.45
" herní prvek "
|  |  | 2,0*2,0*1,0*1,035 |  | 4.14
|  |  | 3,0*2,0*0,8*1,035 |  | 4.968
|  |  | 2,0*2,0*0,7*5*1,035 |  | 14.49
|  |  | 1,5*1,5*0,7*2*1,035 |  | 3.26
|  |  | 1,5*1,0*0,7*1,035 |  | 1.087
|  |  | 3,0*1,035 |  | 3.105
" obrubníky "
|  |  | 2,4 |  | 2.4
|  |  | Součet |  | 33.45
15 | 011 | 275351215 | Zřízení bednění stěn základových patek | m2 | 43
" herní prvek "
|  |  | 2*(2,0+2,0)*0,2 |  | 1.6
|  |  | 2*(3,0+2,0)*0,2 |  | 2
|  |  | 2*(2,0+2,0)*0,2*5 |  | 8
|  |  | 2*(1,5+1,5)*0,2*2 |  | 2.4
|  |  | 2*(1,5+1,0)*0,2 |  | 1
" obrubníky "
|  |  | 0,4*(0,4+0,3)*2*50 |  | 28
|  |  | Součet |  | 43
16 | 011 | 275351216 | Odstranění bednění stěn základových patek | m2 | 43
17 | 015 | 275353102 | Bednění kotevních otvorů v základových patkách průřezu do 0,01 m2 hl 0,5 m | kus | 11
18 | 015 | 278311162 | Zálivka kotevních otvorů z betonu C25/30 objemu do 0,10 m3 | m3 | 1.056
" patky "
|  |  | 0,4*0,4*0,6*11 |  | 1.056
0 |  | 2 | Zakládání
0 |  | 5 | Komunikace
19 | 221 | 564211111 | Podklad nebo podsyp ze štěrkopísku ŠP tl 50 mm | m2 | 272
|  |  | " pdklad mlatové plochy " MZK1 |  | 200
" dlážděný chodník v trávníku "
|  |  | DLAZBA |  | 72
|  |  | Součet |  | 272
20 | 221 | 56426115 | Oblázky kačírek tl 400 mm | m2 | 425
|  |  | " plocha " 425,0 |  | 425
|  | HP1 | Mezisoučet |  | 425
21 | 221 | 56480111 | Podklad ze štěrku 4-8mm tl 30 mm | m2 | 200
|  |  | " pdklad mlatové plochy " MZK1 |  | 200
22 | 221 | 564861114 | Podklad ze štěrkodrtě ŠD tl 230 mm | m2 | 200
|  |  | " pdklad mlatové plochy " MZK1 |  | 200
23 | 221 | 5648611141 | Podklad ze štěrkodrtě ŠD tl 230 mm s 25 % hlinitopísčité zeminy | m2 | 72
" dlážděný chodník v trávníku "
|  |  | DLAZBA |  | 72
24 | 221 | 56486119 | Podklad ze ŠD16/32 tl 200 mm | m2 | 407.8
|  |  | HP1 |  | 425
" odpočet patek "
|  |  | -0,4*43,0 |  | -17.2
|  |  | Součet |  | 407.8
25 | 221 | 56493211 | Plocha vrchní pochůzí z mechanicky zpevněného kameniva MZK tl 100 mm (mlatová plocha) | m2 | 200
|  |  | 200 |  | 200
|  | MZK1 | Mezisoučet |  | 200
26 | 221 | 59684119 | Kladení dlažby z kamenných dlaždic pro pěší do lože30mm štěrk8-16 s 30% hlinitopísč. zeminy | m2 | 72
" dlážděný chodník v trávníku "
|  |  | 72,0 |  | 72
|  | DLAZBA | Mezisoučet |  | 72
27 | MAT | 58380791 | kámen lomový upravený kopáky | t | 14.123
|  |  | DLAZBA/5,2*1,02 |  | 14.123
0 |  | 5 | Komunikace
0 |  | 8 | Trubní vedení
28 | 271 | 87124191 | Demontáž stávajících závlah | m | 75
29 | 271 | 87124291 | Závlahy nové | m | 85
0 |  | 8 | Trubní vedení
0 |  | 9 | Ostatní konstrukce a práce-bourání
30 | 231 | 93612421 | Lavice dřevěná vč. kotvení základů | kus | 4
31 | 231 | 93612501 | Odpad koš vč. uchycení základu | kus | 1
32 | 011 | 9539411 | Kotvení sloupů | kpl | 1
33 | 013 | 962042321 | Bourání konstrukcí z betonu zdiva nadzáklad i základ | m3 | 15.36
" lavičky pískoviště, patky ostatní "
|  |  | 0,8*0,4*1,6*4 |  | 2.048
|  |  | 0,8*0,5*3,3*4*2 |  | 10.56
|  |  | 0,8*0,8*2,3 |  | 1.472
|  |  | 0,4*0,8*0,4*10 |  | 1.28
|  |  | Součet |  | 15.36
34 | 013 | 96204901 | Převoz plastiky na místo určené investorem | kpl | 1
35 | 221 | 979082213 | Vodorovná doprava suti po suchu do 1 km | t | 50.255
36 | 221 | 979082219 | Příplatek ZKD 1 km u vodorovné dopravy suti po suchu do 1 km | t | 703.57
37 | 221 | 97908291 | Poplatek skládka suti | t | 50.255
0 |  | 9 | Ostatní konstrukce a práce-bourání
0 |  | 99 | Přesun hmot
38 | 221 | 998222011 | Přesun hmot pro pozemní komunikace s krytem z kameniva | t | 819.8885
0 |  | 99 | Přesun hmot
HSV Celkem
Práce a dodávky PSV
0 |  | 762 | Konstrukce tesařské
39 | 762 | 76233291 | Obrubník - hranol dub 200/200kotvený po 2m závitovou tyčí do patky (M+D) | m | 100.8
40 | 762 | 998762202 | Přesun hmot pro konstrukce tesařské v objektech v do 12 m | % | 5.58
0 |  | 762 | Konstrukce tesařské
0 |  | 766 | Konstrukce truhlářské
41 | 766 | 76611101 | Demontáž sedáku lavic, pískoviště | m | 38
42 | 766 | 76611102 | Demontáž pergoly | kpl | 1
43 | 766 | 76611103 | Demontáž lávek | kpl | 2
44 | 766 | 76611104 | Demontáž "stěny" | kpl | 1
0 |  | 766 | Konstrukce truhlářské
0 |  | 767 | Konstrukce zámečnické
45 | 767 | 76701501 | Herní prvek COROCORD 2650 | kpl | 1
46 | 767 | 998767201 | Přesun hmot pro zámečnické konstrukce v objektech v do 6 m | % | 1.35
0 |  | 767 | Konstrukce zámečnické
PSV Celkem
Celkem