## 05. Výkaz výměr
VÝKAZ VÝMĚR
Stavba : CENTRÁLNÍ ČÁST PARKU NA VRCHU VÍTKOVĚ
Objekt : SO 04 - DĚTSKÁ HŘIŠTĚ
Část : H 1- 3 houpačky
P.Č. | KCN | Kód položky | Popis položky | MJ | Množství celkem
|  | Figura | Výkaz výměr
Práce a dodávky HSV
0 |  | 1 | Zemní práce
1 | 001 | 121101101 | Sejmutí ornice s přemístěním na vzdálenost do 50 m | m3 | 10.8
|  |  | 36,0*0,3 |  | 10.8
|  | ORNICE | Mezisoučet |  | 10.8
2 | 001 | 131201101 | Hloubení jam nezapažených v hornině tř. 3 objemu do 100 m3 | m3 | 21.437
" plocha "
|  |  | (0,6-0,3)*HD |  | 20.04
" patky "
|  |  | 0,97*1,2*1,2 |  | 1.397
|  | VYKOP | Mezisoučet |  | 21.437
3 | 001 | 162701105 | Vodorovné přemístění výkopku do 10000 m horniny tř. 1 až 4 | m3 | 21.437
" vytěžená zemina "
|  |  | VYKOP |  | 21.437
|  | ODVOZ1 | Mezisoučet |  | 21.437
4 | 001 | 162701109 | Příplatek k vodorovnému přemístění výkopku z horniny tř. 1 až 4 ZKD 1000 m přes 10000 m | m3 | 107.185
|  |  | ODVOZ1*5 |  | 107.185
5 | 001 | 17120120 | Poplatek za skládku zeminy | m3 | 21.437
|  |  | ODVOZ1 |  | 21.437
0 |  | 1 | Zemní práce
0 |  | 2 | Zakládání
6 | 002 | 271571111 | Polštáře zhutněné pod základy ze štěrkopísku tříděného | m3 | 0.576
" pod patky "
|  |  | 0,2*1,2*1,2*2 |  | 0.576
7 | 011 | 275313611 | Beton tř. C 16 až 20 základových patek prostý | m3 | 3.577
|  |  | 1,2*1,2*1,2*1,035*2 |  | 3.577
8 | 011 | 275351215 | Zřízení bednění stěn základových patek | m2 | 2.4
9 | 011 | 275351216 | Odstranění bednění stěn základových patek | m2 | 2.4
0 |  | 2 | Zakládání
0 |  | 5 | Komunikace
10 | 221 | 56426112 | Herní písek tl 400 mm | m2 | 66.8
|  |  | " plocha " 66,8 |  | 66.8
|  | HD | Mezisoučet |  | 66.8
11 | 221 | 56486119 | Podklad ze ŠD16/32 tl 200 mm | m2 | 66.8
|  |  | " plocha " HD |  | 66.8
0 |  | 5 | Komunikace
0 |  | 9 | Ostatní konstrukce a práce-bourání
12 | 231 | 93612701 | Houpačky - rám lepený dub.hranol 240/240 kotvení ocel. nosník houpačky 2x žárpozink - komplet | kpl | 1
0 |  | 9 | Ostatní konstrukce a práce-bourání
0 |  | 99 | Přesun hmot
13 | 221 | 998222011 | Přesun hmot pro pozemní komunikace s krytem z kameniva | t | 88.6211
0 |  | 99 | Přesun hmot
HSV Celkem
Celkem