## 1
ZADÁNÍ
Stavba: Obnova zahrady Kinských v Praze -Dětské hřiště II a obnova okolí
Objekt: S0 08-7 Venkovní schodiště
Část:
JKSO: | [6 empty] | Datum: 13.4.2008
P.Č. | KCN | Kód položky | Popis | MJ | Množství celkem | Jednotková cena zadání | Celková cena zadání
1 | 2 | 3 | 4 | 5 | 6 | 7 | 8
|  | HSV | Práce a dodávky HSV
|  | 1 | Zemní práce
1 | 001 | 121101101 | Sejmutí ornice s přemístěním na vzdálenost do 50 m | m3 | 15.977
|  |  | ((2,4+1*2)*(2*3+1,05*2)+1*2)*0,15 |  | 5.646
|  |  | ((1,5+4)*0,5+1*2)*(12,5+1*2)*0,15 |  | 10.3313
|  |  | Mezisoučet |  | 15.9772
2 | 001 | 122301101 | Odkopávky a prokopávky nezapažené v hornině tř. 4 objem do 100 m3 | m3 | 16.145
|  |  | 2,4*(2*3+1,05*2)*0,3 |  | 5.832
|  |  | (1,5+4)*0,5*12,5*0,3 |  | 10.3125
|  | odkopávka | Mezisoučet |  | 16.1445
3 | 001 | 122301109 | Příplatek za lepivost u odkopávek nezapažených v hornině tř. 4 | m3 | 16.145
|  |  | odkopávka |  | 16.1445
4 | 001 | 132301101 | Hloubení rýh š do 600 mm v hornině tř. 4 objemu do 100 m3 | m3 | 11.201
|  |  | "pro základy obrubníků"0,3*0,3*(obrub250+obrub500) |  | 11.025
|  |  | "patky zábradlí"0,3*0,3*(0,5+0,6+0,5+0,35) |  | 0.1755
|  | rýha60 | Mezisoučet |  | 11.2005
5 | 001 | 132301109 | Příplatek za lepivost k hloubení rýh š do 600 mm v hornině tř. 4 | m3 | 11.201
|  |  | rýha60 |  | 11.2005
6 | 001 | 162201102 | Vodorovné přemístění do 50 m výkopku z horniny tř. 1 až 4 | m3 | 27.345
|  |  | rýha60+odkopávka |  | 27.345
7 | 001 | 162701105 | Vodorovné přemístění do 10000 m výkopku z horniny tř. 1 až 4 | m3 | 27.345
|  | skládka | rýha60+odkopávka |  | 27.345
8 | 001 | 162701109 | Příplatek k vodorovnému přemístění výkopku z horniny tř. 1 až 4 ZKD 1000 m přes 10000 m (počet km promítnout do ceny) | m3 | 27.345
|  |  | skládka |  | 27.345
9 | 001 | 171201201 | Uložení sypaniny na skládky | m3 | 27.345
|  |  | skládka |  | 27.345
10 | 001 | 1719 | Poplatky za skládku | t | 43.752
|  |  | skládka*1,6 |  | 43.752
11 | 001 | 181101102 | Úprava pláně v zářezech v hornině tř. 1 až 4 se zhutněním | m2 | 53.815
|  |  | stabilizace |  | 53.815
|  | 2 | Zakládání
12 | 011 | 274313611 | Základové pásy z betonu tř. C 16/20 | m3 | 11.025
|  |  | "pod obrubníky"0,3*0,3*(obrub500+obrub250) |  | 11.025
13 | 015 | 274353122 | Bednění kotevních otvorů v základových pásech průřezu do 0,05 m2 hl 1 m | kus | 4
14 | 011 | 275313611 | Základové patky z betonu tř. C 16/20 | m3 | 0.298
|  |  | "zábradlí"0,3*0,3*0,8*4*1,035 |  | 0.29808
15 | 011 | 275351215 | Zřízení bednění stěn základových patek | m2 | 2.4
|  |  | "patky zábradlí"0,3*4*0,5*4 |  | 2.4
|  | bedpatka | Mezisoučet |  | 2.4
16 | 011 | 275351216 | Odstranění bednění stěn základových patek | m2 | 2.4
|  |  | bedpatka |  | 2.4
17 | 015 | 278311031 | Zálivka kotevních otvorů z betonu tř. C 12/15 objemu do 0,02 m3 | m3 | 0.004
|  |  | 0,05*0,05*0,4*4 |  | 0.004
|  | 4 | Vodorovné konstrukce
18 | 221 | 451577877 | Podklad nebo lože pod dlažbu vodorovný nebo do sklonu 1:5 ze štěrkopísku tl do 100 mm | m2 | 29.788
|  |  | odsek |  | 29.7875
|  | 5 | Komunikace
19 | 221 | 561272311 | Podklad stabilizovaný cementem SC I materiál získaný v trase tl 250 mm | m2 | 53.815
|  | stabilizace | odkopávka/0,3 |  | 53.815
20 | 221 | 564851111 | Podklad ze štěrkodrtě ŠD tl 150 mm | m2 | 17.823
|  |  | "dolní schodiště"2,2*0,95*2 |  | 4.18
|  |  | "horní"(1,9+2,05)*0,5*0,85 |  | 1.6787
|  |  | (1,9+1,8)*0,5*0,85 |  | 1.5725
|  |  | (1,8+1,7)*0,5*0,85 |  | 1.4875
|  |  | (1,7+1,6)*0,5*0,85 |  | 1.4025
|  |  | (1,6+1,55)*0,5*0,85 |  | 1.3388
|  |  | (1,55+1,5)*0,5*0,85 |  | 1.2962
|  |  | (1,5+1,45)*0,5*0,85 |  | 1.2537
|  |  | (1,45+1,4)*0,5*0,85 |  | 1.2112
|  |  | (1,4+1,4)*0,5*0,85 |  | 1.19
|  |  | (1,4+1,45)*0,5*0,85 |  | 1.2112
|  |  | Mezisoučet |  | 17.8225
21 | 221 | 564861111 | Podklad ze štěrkodrtě ŠD tl 200 mm | m2 | 4.925
|  |  | 0,2*(1,95+2,05)*0,5 |  | 0.4
|  |  | 0,2*(2,1+2,05)*0,5 |  | 0.415
|  |  | 0,2*(2,1+2,15)*0,5 |  | 0.425
|  |  | 0,2*(2,2+2,15)*0,5 |  | 0.435
|  |  | 0,2*(2,2+2,35)*0,5 |  | 0.455
|  |  | 0,2*(2,6+2,35)*0,5 |  | 0.495
|  |  | 0,2*(2,6+4)*0,5 |  | 0.66
|  |  | 0,2*(2,7+4)*0,5 |  | 0.67
|  |  | 0,2*(2,7+1,4)*0,5 |  | 0.41
|  |  | 1,4*0,8*0,5 |  | 0.56
|  |  | Mezisoučet |  | 4.925
22 | 221 | 596111111 | Kladení dlažby komunikací pro pěší z mozaiky jednobarevné lože z kameniva těženého | m2 | 29.788
|  |  | "dolní schodiště"2,2*0,95*2+2,2*0,2*16 |  | 11.22
|  |  | "horní"(1,9+2,05)*0,5*0,85 |  | 1.6787
|  |  | (1,9+1,8)*0,5*0,85 |  | 1.5725
|  |  | (1,8+1,7)*0,5*0,85 |  | 1.4875
|  |  | (1,7+1,6)*0,5*0,85 |  | 1.4025
|  |  | (1,6+1,55)*0,5*0,85 |  | 1.3388
|  |  | (1,55+1,5)*0,5*0,85 |  | 1.2962
|  |  | (1,5+1,45)*0,5*0,85 |  | 1.2537
|  |  | (1,45+1,4)*0,5*0,85 |  | 1.2112
|  |  | (1,4+1,4)*0,5*0,85 |  | 1.19
|  |  | (1,4+1,45)*0,5*0,85 |  | 1.2112
|  |  | 0,2*(1,95+2,05)*0,5 |  | 0.4
|  |  | 0,2*(2,1+2,05)*0,5 |  | 0.415
|  |  | 0,2*(2,1+2,15)*0,5 |  | 0.425
|  |  | 0,2*(2,2+2,15)*0,5 |  | 0.435
|  |  | 0,2*(2,2+2,35)*0,5 |  | 0.455
|  |  | 0,2*(2,6+2,35)*0,5 |  | 0.495
|  |  | 0,2*(2,6+4)*0,5 |  | 0.66
|  |  | 0,2*(2,7+4)*0,5 |  | 0.67
|  |  | 0,2*(2,7+1,4)*0,5 |  | 0.41
|  |  | 1,4*0,8*0,5 |  | 0.56
|  | odsek | Mezisoučet |  | 29.7875
23 | 583 | 583800130 | žulové odseky žlutavého odstínu | t | 4.693
|  |  | odsek*0,06*2,6*1,01 |  | 4.6933
|  | 9 | Ostatní konstrukce a práce-bourání
24 | 221 | 917461111 | Osazení chodníkového obrubníku kamenného stojatého s boční opěrou do lože z betonu prostého | m | 122.5
|  |  | "schodiště z obrubníků"1,95+2,05+2,1+2,15+2,2+2,35+2,6+4+2,7+1,4 |  | 23.5
|  |  | "šikmě"2,75+3,5 |  | 6.25
|  | obrub500 | Mezisoučet |  | 29.75
|  |  | 1,9+1,8+1,7+1,6+1,55+1,5+1,45+1,4*2+1,45+2,2*19 |  | 57.55
|  |  | "šikmý"9,5+9,5+2*3*2+1,05*2*2 |  | 35.2
|  | obrub250 | Mezisoučet |  | 92.75
|  |  | Součet |  | 122.5
25 |  | 583804 | obrubník kamenný žulový štípaný 100x250,žlutý odstín | m | 153.773
|  |  | obrub250*1,01 |  | 93.6775
|  |  | obrub500*2*1,01 |  | 60.095
|  |  | Mezisoučet |  | 153.7725
26 | 221 | 998223011 | Přesun hmot pro pozemní komunikace s krytem dlážděným | t | 91.253
|  | PSV | Práce a dodávky PSV
|  | 767 | Konstrukce zámečnické
27 | 767 | 767222120 | Montáž zábradlí schodišťového z profilové oceli do zdi hmotnosti do 40 kg | m | 5.25
|  | zábr | 5,25 |  | 5.25
28 |  | 5531021 | Zábradlí schodiště z plných profilů 30x30 a 50x20,v.cca 22kg/m | m | 5.25
|  |  | zábr |  | 5.25
29 | 767 | 998767201 | Přesun hmot pro zámečnické konstrukce v objektech v do 6 m | % | 0
|  | 783 | Dokončovací práce - nátěry
30 | 783 | 783221 | Nátěry grafitové dvojnásobné | m2 | 4.725
|  |  | nátěr |  | 4.725
31 | 783 | 783241001 | Nátěry reaktivní kovových doplňkových konstrukcí jednonásobné | m2 | 4.725
|  |  | nátěr |  | 4.725
|  | 789 | Povrchové úpravy technologických zařízení
32 | 789 | 789421231 | Žárové stříkání ocelových konstrukcí třídy I Zn 120 um | m2 | 4.725
|  |  | zábr*0,9 |  | 4.725
|  | nátěr | Mezisoučet |  | 4.725
Celkem