## 1
ZADÁNÍ
Stavba: Obnova zahrady Kinských v Praze -Dětské hřiště II a obnova okolí
Objekt: SO 47-7 Mobiliář
Část:
JKSO: | [6 empty] | Datum: 13.4.2008
P.Č. | KCN | Kód položky | Popis | MJ | Množství celkem | Jednotková cena zadání | Celková cena zadání
1 | 2 | 3 | 4 | 5 | 6 | 7 | 8
|  | HSV | Práce a dodávky HSV
|  | 1 | Zemní práce
1 | 001 | 132301101 | Hloubení rýh š do 600 mm v hornině tř. 4 objemu do 100 m3 | m3 | 3.51
|  |  | "pískoviště"0,3*(2*2+0,5*4)*0,4 |  | 0.72
|  |  | "lavičky"0,3*0,3*0,55*40 |  | 1.98
|  |  | "koše"0,6*0,6*0,45*5 |  | 0.81
|  | rýha | Mezisoučet |  | 3.51
2 | 001 | 132301109 | Příplatek za lepivost k hloubení rýh š do 600 mm v hornině tř. 4 | m3 | 3.51
|  |  | rýha |  | 3.51
3 | 001 | 162201102 | Vodorovné přemístění do 50 m výkopku z horniny tř. 1 až 4 | m3 | 3.51
|  |  | rýha |  | 3.51
4 | 001 | 162701105 | Vodorovné přemístění do 10000 m výkopku z horniny tř. 1 až 4 | m3 | 3.51
|  | skládka | rýha |  | 3.51
5 | 001 | 162701109 | Příplatek k vodorovnému přemístění výkopku z horniny tř. 1 až 4 ZKD 1000 m přes 10000 m (počet km promítnout do ceny) | m3 | 3.51
|  |  | skládka |  | 3.51
6 | 001 | 171201201 | Uložení sypaniny na skládky | m3 | 3.51
|  |  | skládka |  | 3.51
7 | 001 | 1719 | Poplatky za skládku | t | 5.616
|  |  | skládka*1,6 |  | 5.616
|  | 2 | Zakládání
8 | 011 | 274313511 | Základové pásy z betonu tř. C 12/15 | m3 | 1.056
|  |  | "pískoviště"0,3*2*0,85*2*1,035 |  | 1.0557
9 | 011 | 274351215 | Zřízení bednění stěn základových pásů | m2 | 4.14
|  |  | "pískoviště"(0,3+2,0)*2*0,45*2 |  | 4.14
|  | bedpas | Mezisoučet |  | 4.14
10 | 011 | 274351216 | Odstranění bednění stěn základových pásů | m2 | 4.14
|  |  | bedpas |  | 4.14
11 | 011 | 275313511 | Základové patky z betonu tř. C 12/15 | m3 | 2.577
|  |  | "pískoviště"0,3*0,5*0,85*4*1,035 |  | 0.52785
|  |  | "lavičky"0,3*0,3*0,4*40*1,035 |  | 1.4904
|  |  | "koše"0,6*0,6*0,3*5*1,035 |  | 0.5589
|  |  | Mezisoučet |  | 2.5772
12 | 011 | 275351215 | Zřízení bednění stěn základových patek | m2 | 2.88
|  |  | "pískoviště"(0,3+0,5)*2*0,45*4 |  | 2.88
|  | bedpatka | Mezisoučet |  | 2.88
13 | 011 | 275351216 | Odstranění bednění stěn základových patek | m2 | 2.88
|  |  | bedpatka |  | 2.88
|  | 9 | Ostatní konstrukce a práce-bourání
14 |  | 5539001 | 1.1 D+M skluzavka nerezová s bočnicemi 0,45x3,6x1,5 vč.základů (HAGS k.č.153633) | komplet | 1
15 |  | 5539002 | 1.2 D+M dřevěné schodiště s jednostranným zábradlím 0,9x3m vč.základů (HAGS k.č. 159453) | komplet | 3
16 |  | 55390011 | 2.1 D+M skluzavka nerezová s bočnicemi 0,45x4,7x1,8 vč.základů ( HAGS k.č.153634) | komplet | 1
17 |  | 55390021 | 2.2 D+M skluzavka nerezová s bočnicemi 1x8,6x3,5 vč.základů (HAGS k.č.153648) | komplet | 1
18 |  | 55390023 | 2.3+2.4 D+M dřevěné schodiště s jednostranným zábradlím 0,9x2,1m vč.základů (HAGS k.č. 159452) | komplet | 4
19 |  | 55390025 | 2.5 D+M dřevěné schodiště s oboustranným zábradlím 0,9x3m vč.základů (HAGS k.č. 159463) | komplet | 1
20 |  | 55390026 | 2.6 D+M dřevěné schodiště s oboustranným zábradlím 0,9x2,1m vč.základů (HAGS k.č. 159462) | komplet | 2
21 |  | 55390030 | 3 D+M dřevěné schodiště bez zábradlí 0,9x2,1m vč.základů (HAGS k.č. 159442) | komplet | 12
22 |  | 5539004 | 4 D+M Pérová houpačka Bouncing Flower vč.základů (Richter Spielgerate k.č. 6,06500) | komplet | 1
23 |  | 5539005 | 5 D+M Pérová houpačka Small See-saw vč.základů (Richter Spielgerate k.č. 6,11700) | komplet | 1
24 |  | 5539006 | 6 D+M Pérová houpačka Rocker vč.základů (Richter Spielgerate k.č. 6,04000) | komplet | 1
25 |  | 5539007 | 7 D+M Otočná figurka s madlem ve tvaru prstence Whirligig with Collar vč.základů (Richter Spielgerate k.č. 6,28000) | komplet | 1
26 |  | 5539008 | 8 D+M Pérová houpačka Swinging Horse vč.základů (Richter Spielgerate k.č. 4,24150) | komplet | 2
27 |  | 553900100 | 10 D+M lezecká stěna na stěně domu v.2,9m,chyty z aglomerovaného kamene,vč.kotvení do fasády-obdoba Woodstock vč.základů (HAGS k.č.408173) | chyt | 30
28 | 011 | 953943122 | Osazování výrobků do 5 kg/kus do betonu bez jejich dodání | kus | 53
|  |  | "koše"5 |  | 5
|  |  | "lavičky"10*4 |  | 40
|  |  | "pískoviště"8 |  | 8
|  |  | Mezisoučet |  | 53
29 |  | 553900110 | 11 D+M Dřevěná parková lavice vč.kotvení-celodřevěná s atyp.výplní opěradla (výr.Gemini),vč.PÚ | kus | 10
30 |  | 55390012 | 12 D+M Odpadkový koš atyp.,vnější plášť tahokov,vyjímatelná nádoba z pozink.plechu,vč.nátěru a kotvení | kus | 5
31 | 011 | 953943123 | Osazování výrobků do 15 kg/kus do betonu bez jejich dodání | kus | 2
32 |  | 55390013 | 13 D+M Volejbalové sloupky 83mm dl.3m | pár | 1
33 |  | 55390014 | 13 D+M zemní pouzdra pro volejbalové sloupky ze žár.pozinkované oceli | pár | 2
34 |  | 55390015 | 13 D+M volejbalová síť rekreační,materiál PP,tl.3mm | kus | 1
35 | 231 | 936004121 | Zřízení vnitřního prostoru dětského pískoviště včetně podkladní vrstvy, dlažby a vrstvy písku | m2 | 12
|  |  | 6*2 |  | 12
36 |  | 5539009 | 9 D+M Oohraničení pískoviště z dubových trámů 300/2x100 vč.nátěru | m | 16
|  |  | (6+2)*2 |  | 16
37 | 015 | 998152121 | Přesun hmot pro oplocení nebo objekty pozemní různé z betonu monolitického v do 3 m | t | 18.904
|  | PSV | Práce a dodávky PSV
|  | 762 | Konstrukce tesařské
38 | 762 | 762311103 | Osazení kotevních želez, příložek, patek, táhel k dřevěné konstrukci | kus | 8
39 | 762 | 998762202 | Přesun hmot pro konstrukce tesařské v objektech v do 12 m | % | 5.58
Celkem